## Tab.výkonů
Příloha č.1
Tabulka výkonů
zařízení |  |  |  | typ | přívod odvod | množství vzduchu | externí tlak | ks | hmotnost | hladina akustického tlaku (výkonu) | elektrický příkon jednotkový |  |  | napětí / frekvence | topný výkon jednotkový | topný výkon | chladící výkon jednotkový | chladící výkon | ovládání | Pozn.: | umístění(m.č.)
[12 empty] | proud odběrový | doporučené jištění
č. | název | pozice |  |  |  | ( m3/h ) | (Pa) |  | (kg) | (dBA) | ( kW ) | ( A ) | ( A ) | ( V/Hz ) | (kW) | (kW) | (kW) | (kW)
1. | Chlazení pracovny děkana a sekretariátu | 1.1 | Daikin | FXAQ32A | oběh |  |  | 2 | 12 | 38.5 | 0.04 |  |  | 230/50 | 4 | 8 | 3.6 | 7.2 | Si |  | 3013,3014
2. | Větrání hyg. Zařízení děkana | 2.1 | Multivac | E-STYLE 150 BBT | odvod | 150 | 25 | 1 | 2 | 49 | 0.025 |  |  | 230/50 |  |  |  |  | Si | spínání se světlem a doběhem | 3029
3. | Větrání kuchyňky | 3.1 | Mora | OP 630 W | oběh | 150 |  | 1 | 4 |  | 0.15 |  |  | 230/50 |  |  |  |  | Si | spínání ruční | 3015a