## Příloha č. 1 Smlouvy
Technické podmínky a Technická specifikace nabízeného plnění |  |  | Příloha č. 1 Kupní smlouvy
Termocykler a fluorometr
TECHNICKÉ PODMÍNKY technická specifikace stanovená zadavatelem |  |  | TECHNICKÁ SPECIFIKACE NABÍZENÉHO PLNĚNÍ technická specifikace nabízená účastníkem
Popis parametru (Nabídka účastníka musí splňovat všechny níže uvedené požadavky a parametry specifikace. U parametrů vymezených minimální nebo maximální úrovní nebo rozmezím hodnot, musí nabídka účastníka vyhovět alespoň stanovené požadované úrovni.) |  | Zadavatelem požadovaná hodnota | Pokud je zadavatelem po účastníkovi vyžadováno pouze uvedení, zda je příslušný požadovaný parametr splněn, pak účastník uvede ANO, že parametr splňuje) Pokud je zadavatelem u technického parametru požadován bližší popis nebo určení specifikace, pak je účastník povinen uvést bližší popis, výčet vlastností, konkrétní údaj nebo rozmezí hodnot jím nabízeného zboží
Z údajů uvedených účastníkem musí být zřejmé, že účastníkem nabízené zboží splňuje minimální technické požadavky stanovené zadavatelem - účastník uvede splnění požadovaného parametru ověřitelným způsobem, např. uvedením konkrétních hodnot, případně konkrétním odkazem na technické listy, výkresy apod.)
Termocykler (část 1 veřejné zakázky) |  |  | Model - typové/výrobní označení | Výrobce
|  |  | vyplní dodavatel | vyplní dodavatel
Počet kusů: 1 ks |  |  | Účastníkem nabízená hodnota
Možnost síťového řízení více jednotek |  | ANO | vyplní dodavatel
Thermoblock |  | hliník | vyplní dodavatel - uvede bližší popis, konkrétní údaje/ hodnoty
Kapacita vzorku |  | 96jamková destička nebo zkumavky 0,1/0,2 ml | vyplní dodavatel - uvede bližší popis, konkrétní údaje/ hodnoty
Vytápění a chlazení pomocí Peltierovy technologie |  | ANO | vyplní dodavatel
Podpora 2D-gradientu v rámci 96jamkové destičky |  | ANO | vyplní dodavatel
Zařízení musí umožňovat různé režimy regulace teploty, včetně rychlého režimu |  | ANO | vyplní dodavatel - uvede bližší popis, konkrétní údaje/ hodnoty
Rozsah regulace teploty bloku |  | 4 - 99 °C | vyplní dodavatel - uvede bližší popis, konkrétní údaje/ hodnoty
Rozsah gradientu |  | min. 1 - 30 °C | vyplní dodavatel - uvede bližší popis, konkrétní údaje/ hodnoty
Rozsah gradientní regulace teploty |  | 30 - 99 °C | vyplní dodavatel - uvede bližší popis, konkrétní údaje/ hodnoty
Homogenita bloku 20 – 70 °C |  | ≤±0.5 °C | vyplní dodavatel - uvede bližší popis, konkrétní údaje/ hodnoty
Homogenita bloku 95 °C |  | ≤±0.5 °C | vyplní dodavatel - uvede bližší popis, konkrétní údaje/ hodnoty
Přesnost kontroly |  | ±0.3 °C | vyplní dodavatel - uvede bližší popis, konkrétní údaje/ hodnoty
Rychlost ohřevu |  | min. 3,0 °C/s | vyplní dodavatel - uvede bližší popis, konkrétní údaje/ hodnoty
Rychlost chlazení |  | min. 2,0 °C/s | vyplní dodavatel - uvede bližší popis, konkrétní údaje/ hodnoty
Tepelná ochrana vzorků při sklápění víka |  | ANO | vyplní dodavatel
Teplotní rozsah víka |  | 37 - 110 °C | vyplní dodavatel - uvede bližší popis, konkrétní údaje/ hodnoty
Rozhraní |  | Ethernet, USB | vyplní dodavatel - uvede bližší popis, konkrétní údaje/ hodnoty
Vzdálené sledování zařízení a oznámení |  | ANO | vyplní dodavatel
Rozhraní s dotykovou obrazovkou |  | ANO | vyplní dodavatel
Pokročilá optimalizace PCR |  | Inovativní 2D-Gradient | vyplní dodavatel - uvede bližší popis, konkrétní údaje/ hodnoty
Fluorometr (část 2 veřejné zakázky) |  |  | Model - typové/výrobní označení | Výrobce
|  |  | vyplní dodavatel | vyplní dodavatel
Počet kusů: 1 ks |  |  | Účastníkem nabízená hodnota
Objem vzorku |  | 1 až 20 μl | vyplní dodavatel - uvede bližší popis, konkrétní údaje/ hodnoty
Průchodnost vzorku |  | 1 vzorek za 3 sekundy | vyplní dodavatel - uvede bližší popis, konkrétní údaje/ hodnoty
Aplikace: kvantifikace DNA, kvantifikace RNA, kvantifikace proteinů |  | ANO | vyplní dodavatel
Dotyková obrazovka |  | ANO | vyplní dodavatel
Obsahuje testovací sadu |  | ANO | vyplní dodavatel
Wifi pro připojení ke cloudu |  | ANO | vyplní dodavatel
takto označené buňky vyplní účastník v rámci zpracování své nabídky