## E34_DB
rozvodnice FCU
Adresa | Modul | DM1 | Typ signálu |  |  |  | Označení signálu | Popis signálu | Poznámka | rozvaděč | půdorys | DMO
|  |  | NTC10k | 0-10VDC | DO | DI | [5 empty] | X
34DC205 | eZP-440R4-230 | IP01 | [9 empty] | IPX
|  | IP02 | [9 empty] | IPX
IP03
|  | IP04 | [9 empty] | IPX
|  | UO01 |  | x |  |  | 34.205.MAR.205/61.YA1 | El. hlavice FCU - CHL
|  | UO02 |  | x |  |  | 34.205.MAR.205/61.YA2 | El. hlavice FCU - CHL
UO03
UO04
|  | B05 |  |  | x |  | 34.205.MAR.205/61.FCU1..2 | FCU - 1. stupeň otáček |  |  |  | B0O
|  | B06 |  |  | x |  | 34.205.MAR.205/61.FCU1..2 | FCU - 2. stupeň otáček |  |  |  | B0O
|  | B07 |  |  | x |  | 34.205.MAR.205/61.FCU1..2 | FCU - 3. stupeň otáček |  |  |  | B0O
|  | B08 |  |  | x |  | 34.205.MAR.205/61.YA1..3 | El. hlavice ÚT (PWM) |  |  |  | B0O
|  | MS/TP | [9 empty] | MSX
LINKnet
|  | DNS-24L |  |  |  |  | 34.205.MAR.205/61.CS1 | Nástěnný ovladač |  |  |  | DNO
X