## CELLIM konfokal
Upgrade laserového skenovacího konfokálního mikroskopu Zeiss LSM700
Typové označení přístroje
Vyplní dodavatel
Základní požadavky zadavatele
Předmětem dodávky je upgrade laserového skenovacího konfokálního mikroskopu Carl Zeiss LSM700, sériové číslo 2601001202. Konfokální jednotka je umístěna na stativu vzpřímeného mikroskopu Zeiss AxioImagerZ2. Jedná se o kompletní upgrade skenovací hlavy a laserové jednotky tak, aby systém dále mohl spolehlivě splňovat svůj účel. Systém musí být zcela kompatibilní s řídícím PC stávajícího systému, software ZEN, stativem AxioImager.Z2. Dodávka musí musí obsahovat nezbytné softwarové upgrady pro plnou integraci nové jednotky do stávajícího systému.
Požadované technické a funkční vlastnosti (nabídky uchazečů musí splňovat všechny níže uvedené parametry. U hodnocených parametrů musí nabídka vyhovět alespoň stanovené požadované úrovni) | Požadovaná hodnota (hodnotou "ANO" se rozumí fyzická přítomnost funkce nebo dílu v zařízení, popřípadě ostatních funkčních celcích, v celém rozsahu dle popisu daného dílu či funkce. Není přípustné, aby instalování jedné funkce nebo dílu fyzicky vylučovalo instalování a neomezenou funkčnost jiné požadované funkce či dílu.) | Nabídka uchazeče (uchazeči uvedou splnění požadovaného parametru ověřitelným způsobem, např. popisem, konkrétním odkazem na technické listy, hardwarové nebo softwarové řešení, výkresy apod.)
Konfokální jednotka
rozlišení skeneru | alespoň 6 000 x 6 000 pixelů nebo více | Vyplní dodavatel
rychlost skeneru | alespoň 8 snímků/sekundu při rozlišení alespoň 512 x 512 pixelů | Vyplní dodavatel
nastavitelný zoom | minimální rozsah 0.5-40 x nebo větší | Vyplní dodavatel
volně nastavitelná rotace skenovaného pole kolem optické osy - 360 stupňů | ano | Vyplní dodavatel
konfokální štěrbina | volně nastavitelná | Vyplní dodavatel
umožňuje volitelně nastavit bitovou hloubku na 8 nebo 16 bit, obě hodnoty musí být dostupné jako konfigurační volby | ano | Vyplní dodavatel
konfokální detektor fluorescence s QY minimálně 45% | alespoň 2 detektory | Vyplní dodavatel
PMT detektor pro detekci procházejícího světla umožňující snímat a zobrazovat v režimu DIC paralelně se snímaním fluorescenčního signálu | 1 | Vyplní dodavatel
Laserové excitační zdroje
405±5 nm laser s výkonem minimálně 15 mW | ano | Vyplní dodavatel
490±5 nm laser, s výkonem minimálně 25 mW | ano | Vyplní dodavatel
560±5 nm laser s výkonem minimálně 25 mW | ano | Vyplní dodavatel
640±5 nm laser s výkonem minimálně 15 mW | ano | Vyplní dodavatel
Požadovaná záruka na celý systém včetně světlovodičů, detektorů a laserových zdrojů je minimálně | 24 měsíců | Vyplní dodavatel