## Server_pro_laboratoř_kyberbezpe
Příloha č. 1 smlouvy: Specifikace nabízených zařízení

Poznámky:
1. Všechna pole s šedým pozadím musejí být vyplněna.
2. Ve sloupci "Hodnota parametru nabízeného modelu" uveďte skutečnou hodnotu příslušného parametru (např. počet jader procesoru, velikost paměti, kapacita uložiště atd.)
3. Hodnota každého pole technického parametru musí odpovídat požadované, minimální nebo maximální hodnotě uvedené ve sloupci "Požadovaná hodnota parametru".
4. Všechny technické parametry musí být specifikované výrobcem a ověřitelné v dokumentaci.
5. V řádcích s neměřitelnými parametry či požadavky uveďte skutečnost, že je parametr splněn, zápisem „ano" nebo doplňující informací, z níž plyne, že parametr či požadavek je splněn.
6. Nesplnění kteréhokoliv z požadovaných parametrů je důvodem k vyloučení nabídky.
7. Jednotková cena za jednotlivé položky musí být vyplněna do žlutého pole.

ČÍSLO POLOŽKY	NÁZEV PARAMETRU	POČET	POŽADOVANÁ HODNOTA PARAMETRU	HODNOTA PARAMETRU NABÍZENÉHO MODELU
		KUSŮ
1	SERVER PRO LABORATOŘ KYBERBEZPEČNOSTI	1	Uveďte název výrobce a označení modelu serveru.
	1.1 Procesor	2	Uveďte název výrobce a označení modelu procesoru (alespoň 2 identické procesory v každém serveru, architektura x86-64).
	1.1.1 Počet paměťových kanálů každého procesoru		Uveďte počet paměťových kanálů procesoru (alespoň 8 paměťových kanálů v každém procesoru).
	1.1.2 Počet fyzických jader procesoru		Uveďte počet fyzických jader procesoru (alespoň 32 fyzických jader v každém procesoru, celkem alespoň 64 jader).
	1.1.3. Výkon procesoru dle SPEC CPU2017 Integer Rate Result		Uveďte hodnotu výkonu celé sestavy (Result) dle měření SPECint 2017 rate (alespoň 575). Můžete zvolit výsledek pro libovolnou sestavu s odpovídajícím počtem odpovídajících procesorů.
	1.2 Operační paměť		Uveďte název výrobce a označení modelu operační paměti.
	1.2.1 Typ a rychlost paměti		Uveďte typ a rychlost pamětí (alespoň DDR5 3200 MHz ECC).
	1.2.2 Počet paměťových modulů		Uveďte počet osazených paměťových slotů osazených tak, aby server dosáhl maximální paměťové propustnosti (není nutné obsadit všechny sloty).
	1.2.3 Celková kapacita paměti		Uveďte celkovou kapacitu paměti serveru (alespoň 1 TB).
	1.3 Disky NVMe	2	Uveďte název výrobce a označení modelu disku.
	1.3.1 Počet kusů NVMe disků		Uveďte počet kusů disků typu NVMe (právě 2 identické).	2
	1.3.2 Kapacita každého disku		Uveďte kapacitu každého disku typu NVMe (alespoň 7,6 TB).
	1.3.3 Určení pro nepřetržitý provoz		Uveďte „ano" pokud je disk určen pro provoz v serveru – datovém centru.	ano
	1.3.4 Počet operací čtení za sekundu		Uveďte počet operací čtení za sekundu (alespoň 1 000 000 IOPS při čtení bloku velikosti 4 KB).
	1.3.5 Počet operací zápisu za sekundu		Uveďte počet operací zápisu za sekundu (alespoň 200 000 IOPS při zápisu bloku velikosti 4 KB).
	1.3.6 Rychlost sekvenčního čtení		Uveďte rychlost sekvenčního čtení (alespoň 6000 MB/s při čtení bloku velikosti 128 KB).
	1.3.7 Rychlost sekvenčního zápisu		Uveďte rychlost sekvenčního zápisu (alespoň 3000 MB/s při zápisu bloku velikosti 128 KB).
	1.3.8 Odolnost NVMe disku		Uveďte odolnost disku v počtu plných přepsání disku (alespoň 1 DWPD po dobu 5 let).
	1.3.9 Připojení NVMe disku		Uveďte „ano" pokud každý NVMe disk je rozhraní U.3, je připojen pomocí za běhu vyměnitelné (hot-swap) pozice a je přímo viditelný operačnímu systému (JBOD bez hardware RAID).	ano
	1.3.10 Ochrana proti výpadku energie (PLP)		Uveďte „ano" pokud je disk vybaven ochranou proti výpadku energie (PLP).	ano
	1.4 Kompatibilita operačního systém Linux		Uveďte „ano" pokud server a všechny jeho komponenty podporují běh OS Red Hat Enterprise Linux verze 9 nebo vyšší, a to bez dodatečně instalovaných binárních ovladačů nebo dalších softwarových komponent třetích stran.	ano
	1.5 Zavedení operačního systému		Uveďte „ano" pokud server podporuje zavedení (boot) OS z libovolného slotu pro disk, z USB flash disku a také z ISO obrazu zpřístupněného přes systém vzdálené správy.	ano
	1.6 Vzdálená správa		Uveďte „ano" pokud server podporuje vzdálenou správu pomocí samostatného IPMI, HTTPs nebo SSH rozhraní typu Ethernet (minimální požadovaná funkcionalita je vypnutí, zapnutí a resetování systému, přístup k sériové konzoli BIOSu a OS, vzdálená aktualizace BIOSu a firmware, přístup ke KVM bez časového omezení kvůli licenci), a také vzdálenou správu pomocí RedFish.	ano
	1.7 Automatické zapnutí počítače		Uveďte „ano" pokud server umožňuje automatické zapnutí (start) operačního systému po výpadku napájení.	ano
	1.8 Port pro připojení monitoru		Uveďte „ano" pokud server disponuje alespoň jedním portem pro připojení monitoru (VGA, DP nebo mDP).	ano
	1.9 Port pro připojení klávesnice a myši		Uveďte „ano" pokud server disponuje alespoň dvěma porty pro připojení klávesnice a myši (USB).	ano
	1.10 Síťový port		Uveďte „ano" pokud server disponuje alespoň dvěma síťovými porty dedikovaným pro OS (typ metalický Ethernet kompatibilní s 10 Gbps).	ano
	1.11 Skříň		Uveďte název výrobce a označení modelu skříně nebo serveru.
	1.11.1 Dedikovaná skříň pro server		Uveďte „ano" pokud je server umístěn v dedikované skříni, která umožní jeho provoz plně samostatně bez návaznosti na druhý server nebo jeho komponenty.	ano
	1.11.2 Skříň do standardního racku		Uveďte „ano" pokud je server možné umístit do standardního racku šířky 19" a hloubky maximálně 1200 mm.	ano
	1.11.3 Výška serveru		Uveďte výšku serveru v rack units (nejvíce 1 U), přičemž server nevyžaduje vertikální mezeru mezi sousedními servery pro chlazení.
	1.11.4 Kolejnice		Uveďte „ano" pokud jsou součástí dodávky serveru kolejnice pro možné vysunutí serveru z racku.	ano
	1.11.5 Počet volných pozic na PCIe karty		Uveďte počet volných pozic pro připojení PCIe karty plné délky, sběrnice šířky x8 (alespoň 1).
	1.11.6 Počet volných slotů pro disky		Uveďte počet volných slotů podporujících jak připojení disků 3.5“ SATA HDD, tak 2.5“ U.3 NVMe PCIe4, podporujících hot-swap, osazených rámečkem včetně adaptéru pro disk 2.5“, zpřístupňujících disk tak, aby byl přímo viditelný operačnímu systému (JBOD bez hardware RAID) (alespoň 2).
	1.12 Zdroje napájení		Uveďte název výrobce a označení modelu zdroje napájení nebo serveru.
	1.12.1 Výkon zdrojů napájení		Uveďte „ano" pokud je server osazen zdroji o dostatečném výkonu dimenzovaném pro konkrétní konfiguraci serveru.	ano
	1.12.2 Účinnost zdrojů napájení		Uveďte označení třídy certifikované účinnosti zdrojů napájení (alespoň 80+ Platinum).
	1.12.3 Redundance zdrojů		Uveďte „ano" pokud je server osazen více redundantními zdroji tak, aby bylo možné zachovat plný provoz serveru při výpadku libovolného z nich, a zároveň aby bylo možné vadný zdroj vyměnit za běhu (redundance N+1, hot-swap).	ano
	1.13 Prostředí		Uveďte „ano" pokud je zaručená funkčnost celého serveru i v prostředí s čelním nasáváním vzduchu o teplotě 30° C.	ano
CENA CELKEM ZA 1 KUS (v Kč bez DPH)

NABÍDKOVÁ CENA CELKEM (v Kč bez DPH)				0,00 Kč