## Příloha č. 1 Smlouvy
Technické podmínky a Technická specifikace nabízeného plnění |  |  | Příloha č. 1 Kupní smlouvy
Mikroobjemový kombinovaný stolní spektrofotometr pro Mikrobiologický ústav LF MU - opakované řízení
TECHNICKÉ PODMÍNKY technická specifikace stanovená zadavatelem |  |  | TECHNICKÁ SPECIFIKACE NABÍZENÉHO PLNĚNÍ technická specifikace nabízená účastníkem
Popis parametru (Nabídka účastníka musí splňovat všechny níže uvedené požadavky a parametry specifikace. U parametrů vymezených minimální nebo maximální úrovní nebo rozmezím hodnot, musí nabídka uchazeče vyhovět alespoň stanovené požadované úrovni.) |  | Zadavatelem požadovaná hodnota | Pokud je zadavatelem po účastníkovi vyžadováno pouze uvedení, zda je příslušný požadovaný parametr splněn, pak účastník uvede ANO, že parametr splňuje) Pokud je zadavatelem u technického parametru požadován bližší popis nebo určení specifikace, pak je účastník povinen uvést bližší popis, výčet vlastností, konkrétní údaj nebo rozmezí hodnot jím nabízeného zboží
Z údajů uvedených účastníkem musí být zřejmé, že uchazečem nabízené zboží splňuje minimální technické požadavky stanovené zadavatelem - uchazeč uvede splnění požadovaného parametru ověřitelným způsobem, např. uvedením konkrétních hodnot, případně konkrétním odkazem na technické listy, výkresy apod.)
Mikroobjemový kombinovaný stolní spektrofotometr (spektrofotometr, kolorimetr, fluorometr) |  |  | Model - typové/výrobní označení | Výrobce
|  |  | vyplní dodavatel | vyplní dodavatel
Počet kusů: 1 ks |  |  | Účastníkem nabízená hodnota
kombinovaný stolní spektrofotometr zahrnuje dílčí funkcionality - spektrofotometr, kolorimetr, fluorometr |  | ano | vyplní dodavatel
Možnost zobrazení absorbční křivky |  | ano | vyplní dodavatel
Fluorometrické stanovení (RGB) |  | ano | vyplní dodavatel
Rozsah měřícího spektra |  | minimálně v rozsahu 200-830 nm | vyplní dodavatel - uvede bližsí popis, konkrétní údaje/ hodnoty
Životnost lampy |  | minimálně 30 000 h | vyplní dodavatel - uvede bližsí popis, konkrétní údaje/ hodnoty
Vlastní displej |  | ano | vyplní dodavatel
Kolorimetrická detekce |  | ano | vyplní dodavatel
Maximální rozměry (Š × V x H) [cm] |  | jednotlivé rozměry maximálně 40 x 40 x 40 | vyplní dodavatel - uvede bližsí popis, konkrétní údaje/ hodnoty
Max. hmotnost zařízení |  | maximálně 5 kg | vyplní dodavatel - uvede bližsí popis, konkrétní údaje/ hodnoty
Měření bez spotřebního materiálu |  | ano | vyplní dodavatel
Detekční limit - proteiny |  | 0,01 mg/ml a nižší | vyplní dodavatel - uvede bližsí popis, konkrétní údaje/ hodnoty
Detekční limit - DNA |  | 0,5 ng/μl a nižší | vyplní dodavatel - uvede bližsí popis, konkrétní údaje/ hodnoty
Minimální objem vzorku |  | 0,5 mikrolitrů a nižší | vyplní dodavatel - uvede bližsí popis, konkrétní údaje/ hodnoty
Tisk přes LAN |  | ano | vyplní dodavatel
Měření koncentrace proteinů |  | ano | vyplní dodavatel
Elektrické napájení 230 V |  | ano | vyplní dodavatel
takto označené buňky vyplní účastník v rámci zpracování své nabídky