## Informace pro uchazeče
Informace pro uchazeče
Tento sešit sestává z několika listů: tento informativní list a 2 listy specifikace zařízení
Předmětem dodávky jsou 2 kusy serverů a 35 disků NVMe
Upozorňujeme uchazeče, že je nutné vyplnit všechny listy specifikace nabízených zařízení v tomto sešitu
Tento informativní list není nutné do nabídky vložit
Do na nabídky doporučujeme vyplnit všechny listy specifikace zařízení, vytisknout je do pdf a sloučit do jednoho pdf dokumentu spolu s návrhem smlouvy

## Servery
Příloha č. 1 smlouvy: Specifikace nabízených zařízení - server IS
Poznámky:
1. Všechna pole s šedým pozadím musejí být vyplněna.
2. Ve sloupci "Hodnota parametru nabízeného modelu" uveďte skutečnou hodnotu příslušného parametru (např. počet jader procesoru, velikost paměti, kapacita uložiště atd.)
3. Hodnota každého pole technického parametru musí odpovídat požadované, minimální nebo maximální hodnotě uvedené ve sloupci "Požadovaná hodnota parametru".
4. Všechny technické parametry musí být specifikované výrobcem a ověřitelné v dokumentaci.
5. V řádcích s neměřitelnými parametry či požadavky uveďte skutečnost, že je parametr splněn, zápisem „ano" nebo doplňující informací, z níž plyne, že parametr či požadavek je splněn.
6. Nesplnění kteréhokoliv z požadovaných parametrů je důvodem k vyloučení nabídky.
7. Jednotková cena za jednotlivé položky musí být vyplněna do žlutého pole.
ČÍSLO POLOŽKY | NÁZEV PARAMETRU | POČET | POŽADOVANÁ HODNOTA PARAMETRU | HODNOTA PARAMETRU NABÍZENÉHO MODELU
KUSŮ
1 | SERVER IS: | 2 | Uveďte název výrobce a označení modelu serveru.
| 1.1 Procesor | 1 | Uveďte název výrobce a označení modelu procesoru (právě 1 procesor, architektura x86-64).
| 1.1.1 Počet paměťových kanálů každého procesoru |  | Uveďte počet paměťových kanálů v procesoru (alespoň 12 paměťových kanálů v procesoru).
| 1.1.2 Počet fyzických jader procesoru |  | Uveďte počet fyzických jader procesoru (alespoň 48 fyzických jader v procesoru).
| 1.1.3. Výkon procesoru dle SPEC CPU2017 Integer Speed Result |  | Uveďte hodnotu výkonu celé sestavy (Peak Result) dle měření SPEC CPU2017 Integer Speed (alespoň 20). Můžete zvolit výsledek pro libovolnou sestavu s odpovídajícím procesorem a pamětí, jejíž hodnota je zveřejněna.
| 1.1.4. Výkon procesorů dle SPEC CPU2017 Integer Rate Result |  | Uveďte hodnotu výkonu celé sestavy (Peak Result) dle měření SPEC CPU2017 Integer Rate (alespoň 689). Můžete zvolit výsledek pro libovolnou sestavu s odpovídajícím procesorem a pamětí, jejíž hodnota je zveřejněna.
| 1.2 Operační paměť |  | Uveďte název výrobce a označení modelu operační paměti.
| 1.2.1 Typ paměti |  | Uveďte „ano" pokud je server osazen pamětí typu DDR5 alespoň 4800MHz ECC Registered. | ano
| 1.2.2 Počet paměťových modulů |  | Uveďte počet osazených paměťových slotů osazených tak, aby server dosáhl maximální paměťové propustnosti (není nutné obsadit všechny sloty, pokud výrobce explicitně deklaruje nejvyšší propustnost bez nutnosti obsazení všech).
| 1.2.3 Celková kapacita paměti |  | Uveďte celkovou kapacitu paměti serveru (alespoň 2304 GB).
| 1.3 NVMe5 disky | 4 | Uveďte název výrobce a označení modelu disku NVMe5
| 1.3.1 Počet kusů NVMe5 disků |  | Uveďte počet kusů NVMe5 disků (právě 4 identické). | 4
| 1.3.2 Kapacita každého disku |  | Uveďte kapacitu každého disku (alespoň 3200 GB).
| 1.3.3 Určení pro nepřetržitý provoz |  | Uveďte „ano" pokud je disk určen pro provoz v serveru – datovém centru. | ano
| 1.3.4 Počet operací čtení za sekundu |  | Uveďte počet operací čtení za sekundu (alespoň 2 700 000 IOPS při čtení bloku velikosti 4 KB).
| 1.3.5 Počet operací zápisu za sekundu |  | Uveďte počet operací zápisu za sekundu (alespoň 600 000 IOPS při zápisu bloku velikosti 4 KB).
| 1.3.6 Rychlost sekvenčního čtení v MB za sekundu |  | Uveďte rychlost sekvenčního čtení za sekundu (alespoň 14 000 MB/s).
| 1.3.7 Rychlost sekvenčního zápisu v MB za sekundu |  | Uveďte rychlost sekvenčního zápisu za sekundu (alespoň 6750 MB/s).
| 1.3.8 Odolnost NVMe5 disku |  | Uveďte odolnost disku v počtu plných přepsání disku (alespoň 3 DWPD po dobu trvání záruky 60 měsíců).
| 1.3.9 Připojení NVMe5 disku k serveru |  | Uveďte „ano" pokud všechny disky jsou připojeny pomocí za běhu vyměnitelné (hot-swap) pozice, jsou přímo viditelné operačnímu systému (JBOD bez hardware RAID) a je možné z disků zavést operační systém (boot). | ano
| 1.3.10 Připojení NVMe5 disku ke sběrnici |  | Uveďte „ano" pokud každý z disků je připojen k PCIe sběrnici procesoru pomocí propojení o kapacitě alespoň PCIe 5.0 x4 (alespoň 16 GB/s). | ano
| 1.3.11 Ochrana proti výpadku energie (PLP) |  | Uveďte "ano", pokud je disk vybaven ochranou proti výpadku energie (PLP). | ano
| 1.4 Kompatibilita operačního systému Linux |  | Uveďte „ano" pokud server a všechny jeho komponenty podporují běh OS Red Hat Enterprise Linux verze 9 nebo vyšší a to bez dodatečně instalovaných binárních ovladačů nebo dalších softwarových komponent třetích stran. | ano
| 1.5 Zavedení operačního systému |  | Uveďte „ano" pokud server podporuje zavedení (boot) OS z USB flash disku a také z ISO obrazu zpřístupněného přes systém vzdálené správy. | ano
| 1.6 Vzdálená správa |  | Uveďte „ano" pokud server podporuje vzdálenou správu pomocí samostatného HTTPS (HTML) rozhraní typu Ethernet (minimální požadovaná funkcionalita je vypnutí, zapnutí a resetování systému, přístup k sériové konzoli OS, čtení informací o senzorech a událostech, možnost výběru zaváděcího média, podpora pro vzdálenou aktualizaci firmware, podpora pro Redfish API). | ano
| 1.7 Automatické zapnutí počítače |  | Uveďte „ano" pokud server umožňuje automatické zapnutí (start) operačního systému po výpadku napájení. | ano
| 1.8 Port pro připojení monitoru |  | Uveďte „ano" pokud server disponuje alespoň jedním portem pro připojení monitoru (VGA nebo DVI nebo DP nebo miniDP). | ano
| 1.9 Porty pro připojení klávesnice a myši |  | Uveďte „ano" pokud server disponuje alespoň dvěma porty pro připojení klávesnice a myši (USB). | ano
| 1.10 Síťová rozhraní |  | Uveďte počet síťových rozhraní dedikovaných pro OS (alespoň 2 rozhraní typu metalický Ethernet alespoň 10 Gbps, může být realizováno samostatnou PCIe kartou nebo kartou na základní desce).
| 1.11 Skříň |  | Uveďte název výrobce a označení modelu skříně nebo serveru.
| 1.11.1 Dedikovaná skříň pro server |  | Uveďte „ano" pokud je server umístěn v dedikované skříni, která umožní jeho provoz plně samostatně bez návaznosti na druhý server nebo jeho komponenty. | ano
| 1.11.2 Skříň do standardního racku |  | Uveďte „ano" pokud je server možné umístit do standardního racku šířky 19" a hloubky maximálně 1200 mm. | ano
| 1.11.3 Výška serveru |  | Uveďte „ano" pokud je výška serveru právě 2U (2 rack unit) a nevyžaduje vertikální mezeru mezi sousedními servery pro chlazení. | ano
| 1.11.4 Kolejnice |  | Uveďte „ano" pokud jsou součástí dodávky serveru kolejnice pro možné vysunutí serveru z racku. | ano
| 1.11.5 Počet pozic na disky |  | Uveďte počet pozic pro zapojení a vypojení disků do serveru bez vypínání a vysouvání serveru z racku (alespoň 4). Všechny pozice musí být osazeny rámečky a dodané disky musí být již namontované.
| 1.12 Zdroje napájení |  | Uveďte název výrobce a označení modelu zdroje napájení nebo serveru.
| 1.12.1 Výkon zdrojů napájení |  | Uveďte „ano" pokud je server osazen zdroji o dostatečném výkonu dimenzovaném pro konkrétní konfiguraci serveru. | ano
| 1.12.2 Účinnost zdrojů napájení |  | Uveďte označení třídy certifikované účinnosti zdrojů napájení (alespoň 80+ Platinum).
| 1.12.3 Redundance zdrojů |  | Uveďte „ano" pokud je server osazen více redundantními zdroji tak, aby bylo možné zachovat plný provoz serveru při výpadku libovolného z nich, a zároveň aby bylo možné vadný zdroj vyměnit za běhu (redundance N+1, hot-swap). | ano
| 1.13 Prostředí |  | Uveďte „ano" pokud je zaručená funkčnost celého serveru i v prostředí s čelním nasáváním vzduchu o teplotě 30° C. | ano
| 1.14 Technická podpora serveru |  | Uveďte „ano" pokud je serveru poskytována následující technická podpora po dobu trvání 60 měsíců: | ano
| 1.14.1 Odeslání oznámení závady |  | Uveďte „ano" pokud je možné odeslat oznámení závady 24 hodin denně včetně víkendů a svátků pomocí alespoň jedné z možností: e-mailem nebo webovou aplikací dodavatele, výrobce nebo jím pověřené osoby nebo telefonicky v českém nebo anglickém jazyce. | ano
| 1.14.2 Přijetí oznámení závady |  | Uveďte „ano" pokud k přijetí oznámení závady pověřeným pracovníkem dojde co nejdříve, nejpozději pak do následujícího pracovního dne od odeslání oznámení závady. | ano
| 1.14.3 Oprava závady |  | Uveďte „ano" pokud k opravě závady pověřeným pracovníkem dojde co nejdříve, nejpozději pak do následujícího pracovního dne od přijetí oznámení závady. | ano
CENA CELKEM ZA 1 KUS SERVERU (v Kč bez DPH)
NABÍDKOVÁ CENA CELKEM ZA 2 KUSY (v Kč bez DPH)

## Disky NVMe
Příloha č. 1 smlouvy: Specifikace nabízených zařízení – disky NVMe
Poznámky:
1. Všechna pole s šedým a žlutým pozadím musejí být vyplněna.
2. Všechny technické parametry musí být specifikované výrobcem a ověřitelné v dokumentaci.
3. V řádcích s neměřitelnými parametry či požadavky uveďte skutečnost, že je parametr splněn, zápisem „ano" nebo doplňující informací, z níž plyne, že parametr či požadavek je splněn.
4. Nesplnění kteréhokoliv z požadovaných parametrů je důvodem k vyloučení nabídky.
ČÍSLO POLOŽKY | SPECIFIKACE PARAMETRU | POČET | HODNOTA PARAMETRU NABÍZENÉHO MODELU
KUSŮ
1 | DISKY NVME (uveďte výrobce a model) | 35
| 1.1 Disk je typu NVMe, s rozhraním U.3 (single port, formát 2.5”) |  | ano
1.2 Generace PCIe připojení NVMe (alespoň 4.0)
1.3 Kapacita (alespoň 7.6 TB)
1.4 Rychlost náhodného čtení při 4 KB blocích (alespoň 1,000,000 IOPS)
1.5 Rychlost náhodného zápisu při 4 KB blocích (alespoň 200,000 IOPS)
1.6 Rychlost sekvenčního čtení při 128 KB blocích (alespoň 6 GB/s)
1.7 Rychlost sekvenčního zápisu při 128 KB blocích (alespoň 3 GB/s)
1.8 Zápisová odolnost po dobu záruky (alespoň 1 DWPD)
| 1.9 Podpora PLP |  | ano
| 1.10 Disk je určen pro provoz v serveru v datacentru |  | ano
CENA CELKEM ZA 1 KUS (v Kč bez DPH)
POČET KUSŮ |  |  | 35
NABÍDKOVÁ CENA CELKEM ZA 35 KUSŮ (v Kč bez DPH)