## Příloha č. 1 Smlouvy
Technické podmínky a Technická specifikace nabízeného plnění |  |  | Příloha č. 1 Kupní smlouvy
Laboratorní myčka
TECHNICKÉ PODMÍNKY technická specifikace stanovená zadavatelem |  |  | TECHNICKÁ SPECIFIKACE NABÍZENÉHO PLNĚNÍ technická specifikace nabízená účastníkem
Popis parametru (Nabídka účastníka musí splňovat všechny níže uvedené požadavky a parametry specifikace. U parametrů vymezených minimální nebo maximální úrovní nebo rozmezím hodnot, musí nabídka uchazeče vyhovět alespoň stanovené požadované úrovni.) |  | Zadavatelem požadovaná hodnota | Pokud je zadavatelem po účastníkovi vyžadováno pouze uvedení, zda je příslušný požadovaný parametr splněn, pak účastník uvede ANO, že parametr splňuje. Pokud je zadavatelem u technického parametru požadován bližší popis nebo určení specifikace, pak je účastník povinen uvést bližší popis, výčet vlastností, konkrétní údaj nebo rozmezí hodnot jím nabízeného zboží
Z údajů uvedených účastníkem musí být zřejmé, že uchazečem nabízené zboží splňuje minimální technické požadavky stanovené zadavatelem – uchazeč uvede splnění požadovaného parametru ověřitelným způsobem, např. uvedením konkrétních hodnot, případně konkrétním odkazem na technické listy, výkresy apod.)
Kupující upozorňuje prodávajícího, že vzhledem k plánovanému umístění zboží (přístroje), musí být zboží možné stěhovat vstupním otvorem (dveřmi) o šířce 89 cm a výšce 196 cm. Transportní trasa: dodávka zboží je určena do 2. nadzemního podlaží, které je přístupné z garáží budovy výtahem v budově A21 s průchodným otvorem o rozměrech 89 cm x 199 cm, užitná plocha výtahu je 130 x 100 cm.
Položka Laboratorní myčka |  |  | Model - typové/výrobní označení | Výrobce
|  |  | vyplní dodavatel | vyplní dodavatel
Počet kusů: 1 ks |  |  | Účastníkem nabízená hodnota
Jednodveřový mycí automat |  |  | vyplní dodavatel
vnější rozměry zařízení včetně nerezového víka max. 850 x 900 x 700 mm (výška, šířka, hloubka), z hlediska vyhrazeného prostoru v laboratoři. |  |  | vyplní dodavatel
Užitný objem mycího prostoru v intervalu 120 – 150 l |  |  | vyplní dodavatel
Dvouplášťová konstrukce z nerezové oceli s tepelnou a zvukovou izolací. Kvalita nerezu 1.4301 (dle ČSN 17 240, AISI 304) a vyšší. |  |  | vyplní dodavatel
Dopředu výklopné celonerezové dveře. |  |  | vyplní dodavatel
Mycí a dezinfekční programy s použitím chemie: pH neutrální, enzymatické nebo alkalické. |  |  | vyplní dodavatel
Přednastavené mycí a dezinfekční programy pro laboratorní sklo např. sklo pro organická nebo anorganická stanovení. |  |  | vyplní dodavatel
Bezespárově svařovaný mycí prostor s hladkými švy. |  |  | vyplní dodavatel
Zakrytá topná tělesa umístěná mimo mycí prostor. |  |  | vyplní dodavatel
Elektro ohřev max. příkon 10 kW |  |  | vyplní dodavatel
Systém s přívodem čerstvé vody do každé fáze mycího programu. |  |  | vyplní dodavatel
Vícekomponentový fitrační systém mycí lázně. |  |  | vyplní dodavatel
Mycí prostor vybavený min. dvěma nerezovými mycími rameny |  |  | vyplní dodavatel
Kontroly mycího tlaku a rotace ostřikovacích ramen. |  |  | vyplní dodavatel
Během mycího cyklu elektricky blokované dveře. |  |  | vyplní dodavatel
Automatické dovírání a uzamykání dveří. |  |  | vyplní dodavatel
Vestavěný horkovzdušný sušící agregát o ventilačním výkonu min. 60 m3/hod s aktivním HEPA filtrem a stupněm filtrace min. 99,95 %. |  |  | vyplní dodavatel
Mycí prostor o kapacitě až 64 injektorů pro úzkohrdlé laboratorní sklo do max. výšky 450 mm, dále pro až 98 pipet do max. výšky 450 mm nebo až 1600 ks zkumavek do max. výšky 160 mm . |  |  | vyplní dodavatel
Výkonné oběhové čerpadlo s variabilními otáčkami o celkovém výkonu min. 500 l/min. |  |  | vyplní dodavatel
Elektronická, programovatelná řídící jednotka s min. 20 programy, které zahrnují i níže uvedené mycí cykly: - pro odstranění anorganických zbytků (např. solí kovů), - organických zbytků (např. tuků a vosků), - k odstranění olejů (např. syntetických olejů, maziv a paliv), - pro tepelně citlivé laboratorní pomůcky např. plastové láhve, - pro umytí pipet, - program pro velmi málo znečistěné předměty, - program pro málo znečistěné předměty, - program pro málo až středně silně znečistěné předměty, - program pro středně silně až silně znečistěné předměty. |  |  | vyplní dodavatel
Dotykový ovládací panel |  |  | vyplní dodavatel
Dokumentování procesů volitelně pomocí software (s modulem Etherner) nebo USB řešení/tiskárna (s modulem RS232) |  |  | vyplní dodavatel
Vestavěný modul pro automatické měření vodivosti oplachových vod. |  |  | vyplní dodavatel
Min. 1 vestavěný dávkovač se zásobníkem pro tekutou neutralizační chemii a min.1 vestavěný dávkovač se zásobníkem pro tekutou mycí chemii. |  |  | vyplní dodavatel
Vestavěný kondenzátor par s rozstřikovačem. |  |  | vyplní dodavatel
Vestavěný změkčovač vody. |  |  | vyplní dodavatel
Osvětlení mycí komory. |  |  | vyplní dodavatel
Násypka soli umístěná ergonomicky ve dveřích. |  |  | vyplní dodavatel
Modulární koncepce vnitřního košového vybavení. |  |  | vyplní dodavatel
a) Zařízení umožňuje přestavbu / je kompatibilní s příslušenstvím k myčce Miele G 7883 CD: Injektorový vozík s 32 injektorovými tryskami a s výškově nastavitelnými aretacemi do max. 450 mm (kat .č Miele E 380). b) Pokud kompatibilita nebude možná, musí být součástí dodávky injektorové vozíky s technickými parametry uvedenými výše. |  |  | vyplní dodavatel
a) Zařízení umožňuje přestavbu / je kompatibilní s příslušenstvím k myčce Miele G 7883 CD: Injektorový vozík s 96 injektorovými tryskami pro pipety do max. výšky 450 mm (kat. č. Miele E 408). b) Pokud kompatibilita nebude možná, musí být součástí dodávky injektorové vozíky s technickými parametry uvedenými výše. |  |  | vyplní dodavatel
takto označené buňky vyplní účastník v rámci zpracování své nabídky