## Informace pro uchazeče
Informace pro uchazeče
Tento sešit sestává z několika listů: tento informativní list a 2 listy specifikace zařízení
Předmětem dodávky jsou 2 typy výpočetních grafických karet, celkem 3 ks zařízení:
GPU karta typ 1 | 2 ks
GPU karta typ 2 | 1 ks
Upozorňujeme uchazeče, že je nutné vyplnit všechny listy specifikace nabízených zařízení v tomto sešitu
Tento informativní list není nutné do nabídky vložit
Do na nabídky doporučujeme vyplnit všechny listy specifikace zařízení, vytisknout je do pdf a sloučit do jednoho pdf dokumentu spolu s návrhem smlouvy

## GPU karta typ 1
Příloha č. 1 smlouvy: Specifikace nabízených zařízení
Poznámky:
1. Všechna pole s šedým pozadím musejí být vyplněna.
2. Ve sloupci "Hodnota parametru nabízeného modelu" uveďte skutečnou hodnotu příslušného parametru (např. počet jader procesoru, velikost paměti, kapacita úložiště atd.)
3. Hodnota každého pole technického parametru musí odpovídat požadované, minimální nebo maximální hodnotě uvedené ve sloupci "Požadovaná hodnota parametru".
4. Všechny technické parametry musí být specifikované výrobcem a ověřitelné v dokumentaci.
5. V řádcích s neměřitelnými parametry či požadavky uveďte skutečnost, že je parametr splněn, zápisem „ano" nebo doplňující informací, z níž plyne, že parametr či požadavek je splněn.
6. Nesplnění kteréhokoliv z požadovaných parametrů je důvodem k vyloučení nabídky.
7. Jednotková cena za jednotlivé položky musí být vyplněna do žlutého pole.
ČÍSLO POLOŽKY | NÁZEV PARAMETRU | POČET | POŽADOVANÁ HODNOTA PARAMETRU | HODNOTA PARAMETRU NABÍZENÉHO MODELU
KUSŮ
1 | GPU karta typ 1 | 2 | Uveďte název výrobce a označení modelu GPU karty.
| 1.1 Kapacita paměti karty |  | Uveďte kapacitu VRAM (alespoň 48 GB).
| 1.2 Typ a rychlost paměti |  | Uveďte typ a rychlost paměti (alespoň DDR6 ECC).
| 1.3 Počet jader CUDA |  | Uveďte počet CUDA jader karty (alespoň 18 000).
| 1.4 Generace rozhraní PCIe |  | Uveďte generaci rozhraní PCIe (alespoň PCIe gen 4).
| 1.5 Pasivní chlazení |  | Uveďte „ano", pokud GPU karta má pouze pasivní chlazení.
| 1.6 FP8 Tensor Core |  | Uveďte „ano", pokud GPU karta má hodnotu FP8 Tensor Core (sparse) vyšší než 1 400.
| 1.7 Napájecí kabeláž |  | Uveďte „ano“, pokud dodávka obsahuje napájecí kabeláž k serveru Supermicro „SuperServer 6049GP-TRT“ a Supermicro „GPU A+ Server AS-4125GS-TNRT1“.
CENA CELKEM ZA 1 KUS (v Kč bez DPH)
NABÍDKOVÁ CENA CELKEM (v Kč bez DPH) |  |  |  | 0

## GPU karta typ 2
Příloha č. 1 smlouvy: Specifikace nabízených zařízení
Poznámky:
1. Všechna pole s šedým pozadím musejí být vyplněna.
2. Ve sloupci "Hodnota parametru nabízeného modelu" uveďte skutečnou hodnotu příslušného parametru (např. počet jader procesoru, velikost paměti, kapacita úložiště atd.)
3. Hodnota každého pole technického parametru musí odpovídat požadované, minimální nebo maximální hodnotě uvedené ve sloupci "Požadovaná hodnota parametru".
4. Všechny technické parametry musí být specifikované výrobcem a ověřitelné v dokumentaci.
5. V řádcích s neměřitelnými parametry či požadavky uveďte skutečnost, že je parametr splněn, zápisem „ano" nebo doplňující informací, z níž plyne, že parametr či požadavek je splněn.
6. Nesplnění kteréhokoliv z požadovaných parametrů je důvodem k vyloučení nabídky.
7. Jednotková cena za jednotlivé položky musí být vyplněna do žlutého pole.
ČÍSLO POLOŽKY | NÁZEV PARAMETRU | POČET | POŽADOVANÁ HODNOTA PARAMETRU | HODNOTA PARAMETRU NABÍZENÉHO MODELU
KUSŮ
2 | GPU karta typ 2 | 1 | Uveďte název výrobce a označení modelu GPU karty.
| 1.1 Kapacita paměti karty |  | Uveďte kapacitu VRAM (alespoň 24 GB).
| 1.2 Typ a rychlost paměti |  | Uveďte typ a rychlost paměti (alespoň DDR6 ECC).
| 1.3 Počet jader CUDA |  | Uveďte počet CUDA jader karty (alespoň 7 000).
| 1.4 Generace rozhraní PCIe |  | Uveďte generaci rozhraní PCIe (alespoň PCIe gen 4).
| 1.5 Pasivní chlazení |  | Uveďte „ano", pokud GPU karta má pouze pasivní chlazení.
| 1.6 Tepelný výkon |  | Uveďte „ano", pokud GPU karta má Thermal Design Power (TDP) maximálně 80 W.
| 1.7 Napájecí kabeláž |  | Uveďte „ano“, pokud dodávka obsahuje napájecí kabeláž k serveru Supermicro „SuperServer 6049GP-TRT“ a Supermicro „GPU A+ Server AS-4125GS-TNRT1“.
CENA CELKEM ZA 1 KUS (v Kč bez DPH)
NABÍDKOVÁ CENA CELKEM (v Kč bez DPH) |  |  |  | 0