## mikrozkumavky
Číslo položky | Položka | Popis položky/předmětu plnění - technická specifikace | Měrná jednotka | Požadovaná velikost balení s povolenou odchylkou 10% (pokud není uvedeno, není omezena požadovaná velikost balení, dodavatel muže splnit požadavek dodávkou menších balení, nejvíce však 5 kusů, které v součtu dosáhnou požadované hodnoty, balení větší než požadované velikosti včetně povolené odchylky nebude akceptováno) | Požadovaná minimální doba použitelnosti/v případě dodání plnění s kratší dobou použitelnosti, musí být tato kratší lhůta předem prokazatelně odsouhlasena odběratelem | Požadovaná maximální dodací lhůta/v případě dodání plnění s delší dodací lhůtou, musí být tato delší lhůta předem prokazatelně odsouhlasena odběratelem | Předpokládané odebrané množství v měrných jednotkách za kalendářní rok (vzorový spotřební koš) | Nabízené plnění - kód/katalogové číslo dodavatele | Nabízená velikost balení | Nabídková cena za měrnou jednotku bez DPH v Kč (uvedená cena je pouze za měrnou jednotku, nikoli za nabízené balení) | Cena celkem za položku za odebrání předpokládaného odebraného množství v měrných jednotkách za kalendářní rok v Kč bez DPH | Webový odkaz zboží (bude vyžadováno u vybraného dodavatele)
104-1 | mikrozkumavka čirá o objemu 1,5 ml | Mikrozkumavka o objemu 1,5 ml, se stupnicí, se závěsným víčkem, stabilní při centrifugaci alespoň při 30 000 g, určené pro skladování při teplotách v rozsahu alespoň –86 °C do 100 °C, autoklávovatelné v otevřeném stavu (při 121 °C, 20 min), vyrobené z polypropylenu bez obsahu biocidů a plastifikátorů, na víčku a na boční straně matovaná plocha pro popisování. | ks | není specifikováno, nejvíce však 1000 kusů | 6 měsíců | 10 dnů | 5000 |  |  |  | 0
104-2 | mikrozkumavka čirá o objemu 1,5 ml, certifikované bez lidské DNA, DNáz, RNáz, a PCR inhibitorů | Mikrozkumavka o objemu 1,5 ml, se stupnicí, se závěsným víčkem, stabilní při centrifugaci alespoň při 30 000 g, určené pro skladování při teplotách v rozsahu alespoň –86 °C do 100 °C, autoklávovatelné v otevřeném stavu (při 121 °C, 20 min), vyrobené z polypropylenu bez obsahu biocidů a plastifikátorů, certifikované bez lidské DNA, DNáz, RNáz, a PCR inhibitorů, na víčku a na boční straně matovaná plocha pro popisování. | ks | není specifikováno, nejvíce však 1000 kusů | 6 měsíců | 10 dnů | 5000 |  |  |  | 0
104-3 | mikrozkumavka barevná o objemu 1,5 ml | Mikrozkumavka o objemu 1,5 ml, se stupnicí, se závěsným víčkem, stabilní při centrifugaci alespoň při 30 000 g, určené pro skladování při teplotách v rozsahu alespoň –86 °C do 100 °C, autoklávovatelné v otevřeném stavu (při 121 °C, 20 min), vyrobené z polypropylenu bez obsahu biocidů a plastifikátorů, na víčku a na boční straně matovaná plocha pro popisování. Dostupné alespoň ve 4 barvách mimo čiré, musí být umožněno objednat jednotlivé barvy samostatně. | ks | není specifikováno, nejvíce však 1000 kusů | 6 měsíců | 10 dnů | 1000 |  |  |  | 0
104-4 | mikrozkumavka čirá o objemu 0,5 ml, s víčkem chránícím před neúmyslným otevřením | Mikrozkumavka o objemu 0,5 ml, se stupnicí, se závěsným víčkem, víčko opatřeno systémem chránícím před neúmyslným otevřením , stabilní při centrifugaci alespoň při 30 000 g, určené pro skladování při teplotách v rozsahu alespoň –86 °C do 100 °C, autoklávovatelné v otevřeném stavu (při 121 °C, 20 min), vyrobené z polypropylenu bez obsahu biocidů a plastifikátorů, na víčku a na boční straně matovaná plocha pro popisování. | ks | není specifikováno, nejvíce však 1000 kusů | 6 měsíců | 10 dnů | 2000 |  |  |  | 0
104-5 | mikrozkumavka čirá o objemu 0,5 ml, s víčkem chránícím před neúmyslným otevřením, certifikované bez lidské DNA, DNáz, RNáz, a PCR inhibitorů | Mikrozkumavka o objemu 0,5 ml, se stupnicí, se závěsným víčkem, víčko opatřeno systémem chránícím před neúmyslným otevřením , stabilní při centrifugaci alespoň při 30 000 g, určené pro skladování při teplotách v rozsahu alespoň –86 °C do 100 °C, autoklávovatelné v otevřeném stavu (při 121 °C, 20 min), vyrobené z polypropylenu bez obsahu biocidů a plastifikátorů, certifikované bez lidské DNA, DNáz, RNáz, a PCR inhibitorů, na víčku a na boční straně matovaná plocha pro popisování. | ks | není specifikováno, nejvíce však 1000 kusů | 6 měsíců | 10 dnů | 2000 |  |  |  | 0
104-6 | mikrozkumavka barevná o objemu 0,5 ml, s víčkem chránícím před neúmyslným otevřením | Mikrozkumavka o objemu 0,5 ml, se stupnicí, se závěsným víčkem, víčko opatřeno systémem chránícím před neúmyslným otevřením , stabilní při centrifugaci alespoň při 30 000 g, určené pro skladování při teplotách v rozsahu alespoň –86 °C do 100 °C, autoklávovatelné v otevřeném stavu (při 121 °C, 20 min), vyrobené z polypropylenu bez obsahu biocidů a plastifikátorů, na víčku a na boční straně matovaná plocha pro popisování. Dostupné alespoň ve 4 barvách mimo čiré, musí být umožněno objednat jednotlivé barvy samostatně. | ks | není specifikováno, nejvíce však 1000 kusů | 6 měsíců | 10 dnů | 1000 |  |  |  | 0
104-7 | mikrozkumavka čirá o objemu 1,5 ml, s víčkem chránícím před neúmyslným otevřením | Mikrozkumavka o objemu 1,5 ml, se stupnicí, se závěsným víčkem, víčko opatřeno systémem chránícím před neúmyslným otevřením , stabilní při centrifugaci alespoň při 30 000 g, určené pro skladování při teplotách v rozsahu alespoň –86 °C do 100 °C, autoklávovatelné v otevřeném stavu (při 121 °C, 20 min), vyrobené z polypropylenu bez obsahu biocidů a plastifikátorů, na víčku a na boční straně matovaná plocha pro popisování. | ks | není specifikováno, nejvíce však 1000 kusů | 6 měsíců | 10 dnů | 10000 |  |  |  | 0
104-8 | mikrozkumavka čirá o objemu 1,5 ml, s víčkem chránícím před neúmyslným otevřením, certifikované bez lidské DNA, DNáz, RNáz, a PCR inhibitorů | Mikrozkumavka o objemu 1,5 ml, se stupnicí, se závěsným víčkem, víčko opatřeno systémem chránícím před neúmyslným otevřením , stabilní při centrifugaci alespoň při 30 000 g, určené pro skladování při teplotách v rozsahu alespoň –86 °C do 100 °C, autoklávovatelné v otevřeném stavu (při 121 °C, 20 min), vyrobené z polypropylenu bez obsahu biocidů a plastifikátorů, certifikované bez lidské DNA, DNáz, RNáz, a PCR inhibitorů, na víčku a na boční straně matovaná plocha pro popisování. | ks | není specifikováno, nejvíce však 1000 kusů | 6 měsíců | 10 dnů | 10000 |  |  |  | 0
104-9 | mikrozkumavka barevná o objemu 1,5 ml, s víčkem chránícím před neúmyslným otevřením | Mikrozkumavka o objemu 1,5 ml, se stupnicí, se závěsným víčkem, víčko opatřeno systémem chránícím před neúmyslným otevřením , stabilní při centrifugaci alespoň při 30 000 g, určené pro skladování při teplotách v rozsahu alespoň –86 °C do 100 °C, autoklávovatelné v otevřeném stavu (při 121 °C, 20 min), vyrobené z polypropylenu bez obsahu biocidů a plastifikátorů, na víčku a na boční straně matovaná plocha pro popisování. Dostupné alespoň ve 4 barvách mimo čiré, musí být umožněno objednat jednotlivé barvy samostatně. | ks | není specifikováno, nejvíce však 1000 kusů | 6 měsíců | 10 dnů | 3000 |  |  |  | 0
104-10 | mikrozkumavka čirá o objemu 2 ml, s víčkem chránícím před neúmyslným otevřením | Mikrozkumavka o objemu 2 ml, se stupnicí, se závěsným víčkem, víčko opatřeno systémem chránícím před neúmyslným otevřením , stabilní při centrifugaci alespoň při 25 000 g, určené pro skladování při teplotách v rozsahu alespoň –86 °C do 100 °C, autoklávovatelné v otevřeném stavu (při 121 °C, 20 min), vyrobené z polypropylenu bez obsahu biocidů a plastifikátorů, na víčku a na boční straně matovaná plocha pro popisování. | ks | není specifikováno, nejvíce však 1000 kusů | 6 měsíců | 10 dnů | 10000 |  |  |  | 0
104-11 | mikrozkumavka čirá o objemu 2 ml, s víčkem chránícím před neúmyslným otevřením, certifikované bez lidské DNA, DNáz, RNáz, a PCR inhibitorů | Mikrozkumavka o objemu 2 ml, se stupnicí, se závěsným víčkem, víčko opatřeno systémem chránícím před neúmyslným otevřením , stabilní při centrifugaci alespoň při 25 000 g, určené pro skladování při teplotách v rozsahu alespoň –86 °C do 100 °C, autoklávovatelné v otevřeném stavu (při 121 °C, 20 min), vyrobené z polypropylenu bez obsahu biocidů a plastifikátorů, certifikované bez lidské DNA, DNáz, RNáz, a PCR inhibitorů, na víčku a na boční straně matovaná plocha pro popisování. | ks | není specifikováno, nejvíce však 1000 kusů | 6 měsíců | 10 dnů | 5000 |  |  |  | 0
104-12 | mikrozkumavka barevná o objemu 2 ml, s víčkem chránícím před neúmyslným otevřením | Mikrozkumavka o objemu 2 ml, se stupnicí, se závěsným víčkem, víčko opatřeno systémem chránícím před neúmyslným otevřením , stabilní při centrifugaci alespoň při 25 000 g, určené pro skladování při teplotách v rozsahu alespoň –86 °C do 100 °C, autoklávovatelné v otevřeném stavu (při 121 °C, 20 min), vyrobené z polypropylenu bez obsahu biocidů a plastifikátorů, na víčku a na boční straně matovaná plocha pro popisování. Dostupné alespoň ve 4 barvách mimo čiré, musí být umožněno objednat jednotlivé barvy samostatně. | ks | není specifikováno, nejvíce však 1000 kusů | 6 měsíců | 10 dnů | 1000 |  |  |  | 0
104-13 | mikrozkumavka čirá o objemu 5 ml | Mikrozkumavka o objemu 5 ml, se stupnicí, se závěsným víčkem, stabilní při centrifugaci alespoň při 25 000 g, určené pro skladování při teplotách v rozsahu alespoň –86 °C do 80 °C, vyrobené z polypropylenu bez obsahu biocidů a plastifikátorů. Kompatibilní s příslušenstvím pro centrifugaci konických 15 ml centrifugačních zkumavek. | ks | není specifikováno, nejvíce však 200 kusů | 6 měsíců | 10 dnů | 1000 |  |  |  | 0
104-14 | mikrozkumavka čirá o objemu 5 ml, certifikované bez lidské DNA, DNáz, RNáz, a PCR inhibitorů | Mikrozkumavka o objemu 5 ml, se stupnicí, se závěsným víčkem, stabilní při centrifugaci alespoň při 25 000 g, určené pro skladování při teplotách v rozsahu alespoň –86 °C do 80 °C, vyrobené z polypropylenu bez obsahu biocidů a plastifikátorů. Certifikované bez lidské DNA, DNáz, RNáz, a PCR inhibitorů. Kompatibilní s příslušenstvím pro centrifugaci konických 15 ml centrifugačních zkumavek. | ks | není specifikováno, nejvíce však 200 kusů | 6 měsíců | 10 dnů | 1000 |  |  |  | 0
104-15 | mikrozkumavka čirá o objemu 5 ml, sterilní | Mikrozkumavka o objemu 5 ml, sterilní, se stupnicí, se závěsným víčkem, stabilní při centrifugaci alespoň při 25 000 g, určené pro skladování při teplotách v rozsahu alespoň –86 °C do 80 °C, vyrobené z polypropylenu bez obsahu biocidů a plastifikátorů. Kompatibilní s příslušenstvím pro centrifugaci konických 15 ml centrifugačních zkumavek. Baleno sterilně nejvíce po 20 mikrozkumavkách. | ks | není specifikováno, nejvíce však 200 kusů | 6 měsíců | 10 dnů | 500 |  |  |  | 0
104-16 | mikrozkumavka čirá o objemu 0,5 ml, optimalizovaná pro výtěžek vzorku RNA a DNA, certifikované bez lidské DNA, DNáz, RNáz, a PCR inhibitorů | Mikrozkumavka o objemu 0,5 ml, se stupnicí, se závěsným víčkem, optimalizovaná pro výtěžek vzorku RNA a DNA bez povrchové úpravy, stabilní při centrifugaci alespoň při 30 000 g, určené pro skladování při teplotách v rozsahu alespoň –86 °C do 100 °C, autoklávovatelné v otevřeném stavu (při 121 °C, 20 min), vyrobené z polypropylenu bez obsahu biocidů a plastifikátorů, certifikované bez lidské DNA, DNáz, RNáz, a PCR inhibitorů, na boční straně matovaná plocha pro popisování. | ks | není specifikováno, nejvíce však 500 kusů | 6 měsíců | 10 dnů | 500 |  |  |  | 0
104-17 | mikrozkumavka čirá o objemu 1,5 ml, optimalizovaná pro výtěžek vzorku RNA a DNA, certifikované bez lidské DNA, DNáz, RNáz, a PCR inhibitorů | Mikrozkumavka o objemu 1,5 ml, se stupnicí, se závěsným víčkem, optimalizovaná pro výtěžek vzorku RNA a DNA bez povrchové úpravy, stabilní při centrifugaci alespoň při 30 000 g, určené pro skladování při teplotách v rozsahu alespoň –86 °C do 100 °C, autoklávovatelné v otevřeném stavu (při 121 °C, 20 min), vyrobené z polypropylenu bez obsahu biocidů a plastifikátorů, certifikované bez lidské DNA, DNáz, RNáz, a PCR inhibitorů, na boční straně matovaná plocha pro popisování. | ks | není specifikováno, nejvíce však 500 kusů | 6 měsíců | 10 dnů | 500 |  |  |  | 0
104-18 | mikrozkumavka čirá o objemu 2 ml, optimalizovaná pro výtěžek vzorku RNA a DNA, certifikované bez lidské DNA, DNáz, RNáz, a PCR inhibitorů | Mikrozkumavka o objemu 2 ml, se stupnicí, se závěsným víčkem, optimalizovaná pro výtěžek vzorku RNA a DNA bez povrchové úpravy, stabilní při centrifugaci alespoň při 25 000 g, určené pro skladování při teplotách v rozsahu alespoň –86 °C do 100 °C, autoklávovatelné v otevřeném stavu (při 121 °C, 20 min), vyrobené z polypropylenu bez obsahu biocidů a plastifikátorů, certifikované bez lidské DNA, DNáz, RNáz, a PCR inhibitorů, na boční straně matovaná plocha pro popisování. | ks | není specifikováno, nejvíce však 500 kusů | 6 měsíců | 10 dnů | 500 |  |  |  | 0
104-19 | mikrozkumavka čirá o objemu 5 ml, optimalizovaná pro výtěžek vzorku RNA a DNA, certifikované bez lidské DNA, DNáz, RNáz, a PCR inhibitorů | Mikrozkumavka o objemu 5 ml, se stupnicí, se závěsným víčkem, optimalizovaná pro výtěžek vzorku RNA a DNA bez povrchové úpravy, stabilní při centrifugaci alespoň při 25 000 g, určené pro skladování při teplotách v rozsahu alespoň –86 °C do 80 °C, autoklávovatelné v otevřeném stavu (při 121 °C, 20 min), vyrobené z polypropylenu bez obsahu biocidů a plastifikátorů, certifikované bez lidské DNA, DNáz, RNáz, a PCR inhibitorů, na boční straně matovaná plocha pro popisování. | ks | není specifikováno, nejvíce však 500 kusů | 6 měsíců | 10 dnů | 1000 |  |  |  | 0
104-20 | mikrozkumavka čirá o objemu 0,5 ml, optimalizovaná pro výtěžek vzorku proteinu, certifikované bez lidské DNA, DNáz, RNáz, a PCR inhibitorů | Mikrozkumavka o objemu 0,5 ml, se stupnicí, se závěsným víčkem, optimalizovaná pro výtěžek vzorku proteinu bez povrchové úpravy, stabilní při centrifugaci alespoň při 15 000 g, určené pro skladování při teplotách v rozsahu alespoň –86 °C do 100 °C, autoklávovatelné v otevřeném stavu (při 121 °C, 20 min), vyrobené z polypropylenu bez obsahu biocidů a plastifikátorů, certifikované bez lidské DNA, DNáz, RNáz, a PCR inhibitorů, na boční straně matovaná plocha pro popisování. | ks | není specifikováno, nejvíce však 500 kusů | 6 měsíců | 10 dnů | 500 |  |  |  | 0
104-21 | mikrozkumavka čirá o objemu 1,5 ml, optimalizovaná pro výtěžek vzorku proteinu, certifikované bez lidské DNA, DNáz, RNáz, a PCR inhibitorů | Mikrozkumavka o objemu 1,5 ml, se stupnicí, se závěsným víčkem, optimalizovaná pro výtěžek vzorku proteinu bez povrchové úpravy, stabilní při centrifugaci alespoň při 15 000 g, určené pro skladování při teplotách v rozsahu alespoň –86 °C do 100 °C, autoklávovatelné v otevřeném stavu (při 121 °C, 20 min), vyrobené z polypropylenu bez obsahu biocidů a plastifikátorů, certifikované bez lidské DNA, DNáz, RNáz, a PCR inhibitorů, na boční straně matovaná plocha pro popisování. | ks | není specifikováno, nejvíce však 500 kusů | 6 měsíců | 10 dnů | 500 |  |  |  | 0
104-22 | mikrozkumavka čirá o objemu 2 ml, optimalizovaná pro výtěžek vzorku proteinu, certifikované bez lidské DNA, DNáz, RNáz, a PCR inhibitorů | Mikrozkumavka o objemu 2 ml, se stupnicí, se závěsným víčkem, optimalizovaná pro výtěžek vzorku proteinu bez povrchové úpravy, stabilní při centrifugaci alespoň při 25 000 g, určené pro skladování při teplotách v rozsahu alespoň –86 °C do 100 °C, autoklávovatelné v otevřeném stavu (při 121 °C, 20 min), vyrobené z polypropylenu bez obsahu biocidů a plastifikátorů, certifikované bez lidské DNA, DNáz, RNáz, a PCR inhibitorů, na boční straně matovaná plocha pro popisování. | ks | není specifikováno, nejvíce však 500 kusů | 6 měsíců | 10 dnů | 500 |  |  |  | 0
104-23 | mikrozkumavka čirá o objemu 5 ml, optimalizovaná pro výtěžek vzorku proteinu, certifikované bez lidské DNA, DNáz, RNáz, a PCR inhibitorů | Mikrozkumavka o objemu 5 ml, se stupnicí, se závěsným víčkem, optimalizovaná pro výtěžek vzorku proteinu bez povrchové úpravy, stabilní při centrifugaci alespoň při 25 000 g, určené pro skladování při teplotách v rozsahu alespoň –86 °C do 100 °C, autoklávovatelné v otevřeném stavu (při 121 °C, 20 min), vyrobené z polypropylenu bez obsahu biocidů a plastifikátorů, certifikované bez lidské DNA, DNáz, RNáz, a PCR inhibitorů, na boční straně matovaná plocha pro popisování. | ks | není specifikováno, nejvíce však 500 kusů | 6 měsíců | 10 dnů | 500 |  |  |  | 0
[8 empty] | Cena celkem za spotřební koš - předpokládaného odebraného množství v měrných jednotkách za kalendářní rok v Kč bez DPH |  |  | 0