## PC pro práci s grafikou, UPS
Příloha č. 1 - PC pro práci s grafikou, záložní zdroj UPS
Položkový rozpočet nabízeného plnění
Pokyny pro vyplnění:
Uchazeč vyplňuje šedá a modrá pole následujícím způsobem.
Všechna pole s šedým pozadím musejí být vyplněna.
Ve sloupci "Nabízený model" uveďte u každé položky přesné označení modelu.
Ve sloupci "Technické parametry" uveďte skutečnou hodnotu příslušného parametru (např. skutečné rozlišení displeje nebo skutečný počet USB konektorů)
V řádcích s neměřitelnými parametry či požadavky uveďte skutečnost, že je parametr splněn, minimálně zápisem "Ano" nebo doplňující informací, z níž plyne, že parametr či požadavek je splněn. Nesplnění kteréhokoliv parametru je důvodem k vyloučení uchazeče.
Všechna pole s modrým pozadím musí obsahovat cenu položky v základní konfiguraci.
Název položky | Nabízený model | Technické parametry | Počet kusů | Cena za 1 ks bez DPH | Celková cena bez DPH
Položka 1
Výkonné PC pro práci s grafikou |  |  | 6 |  | 0
procesor: minimálně 12 fyzických jader / 24 vláken, základní frekvence: min. 4,4 GHz, passmark min. 54000, TDP: max. 120 W, kompatibilita se socketem AM5
grafická karta: NVIDIA GeForce RTX 5070 nebo ekvivalentní, paměť: min. 12 GB GDDR7, rozhraní: PCIe 4.0 nebo vyšší, výstupy: min. 3× DisplayPort 2.0, 1× HDMI 2.1
operační paměť: kapacita: min. 64 GB DDR5, frekvence: min. 6000 MT/s, konfigurace: 2× 32 GB (dual channel)
SSD: NVMe M.2 PCIe 4.0, kapacita min. 2TB, rychlost čtení min. 7000 MB/s, rychlost zápisu min. 6000 MB/s
základní deska: socket AM5, chipset AMD B650E nebo lepší, podpora PCIe 5.0 ×16, sloty: min. 2× M.2 PCIe 4.0, 4× SATA, síť min. 2.5 Gb LAN, Wi-Fi, Bluetooth 5.2, USB min. 2× USB-C, 6× USB-A (z toho min. 2× USB 3.2 Gen 2)
chlazení CPU: vodní chlazení typu AIO, radiátor: min. 280 mm, kompatibilita se socketem AM5, hlučnost max. 35 dB při plné zátěži
skříň: typ Midi Tower, podpora ATX, vodního chlazení 280mm, min. 2 předinstalované ventilátory, přední I/O: min. 1× USB-C, 2× USB-A, audio
zdroj: výkon min. 1000 W, certifikace min. 80 PLUS Gold, modulární kabeláž
Položka 2
Sluchátka do učeben |  |  | 60 |  | 0
polouzavřená konstrukce
kabelové připojení konektorem 3,5mm jack (TRS)
délka kabelu min. 1,2m
integrované ovládání hlasitosti na kabelu
Položka 3
Záložní zdroj pro servery a switche |  |  | 2 |  | 0
topologie: online (double conversion)
výkon 3000VA / 2700W
montáž do racku
rozhraní: USB, RS-232, Ethernet (SNMP), SmartSlot
displej: LCD s přehledem stavu a parametrů
výdrž při 100% zátěži: alespoň 4 minuty
výdrž při 50% zátěži: alespoň 11 minuty
Celková cena nabídky |  |  |  |  | 0