## Příloha č. 1 Smlouvy
Technické podmínky a Technická specifikace nabízeného plnění |  |  | Příloha č. 1 Kupní smlouvy
Orbitálně třepaný bakteriální inkubátor pro Biologický ústav LF MU - výzkumná skupina Zdeňka Andrysíka
TECHNICKÉ PODMÍNKY technická specifikace stanovená zadavatelem |  |  | TECHNICKÁ SPECIFIKACE NABÍZENÉHO PLNĚNÍ technická specifikace nabízená účastníkem
Popis parametru (Nabídka účastníka musí splňovat všechny níže uvedené požadavky a parametry specifikace. U parametrů vymezených minimální nebo maximální úrovní nebo rozmezím hodnot, musí nabídka účastníka vyhovět alespoň stanovené požadované úrovni.) |  | Zadavatelem požadovaná hodnota | Pokud je zadavatelem po účastníkovi vyžadováno pouze uvedení, zda je příslušný požadovaný parametr splněn, pak účastník uvede ANO, že parametr splňuje) Pokud je zadavatelem u technického parametru požadován bližší popis nebo určení specifikace, pak je účastník povinen uvést bližší popis, výčet vlastností, konkrétní údaj nebo rozmezí hodnot jím nabízeného zboží
Z údajů uvedených účastníkem musí být zřejmé, že uchazečem nabízené zboží splňuje minimální technické požadavky stanovené zadavatelem - uchazeč uvede splnění požadovaného parametru ověřitelným způsobem, např. uvedením konkrétních hodnot, případně konkrétním odkazem na technické listy, výkresy apod.)
1) Orbitálně třepaný bakteriální inkubátor |  |  | Model - typové/výrobní označení | Výrobce
|  |  | vyplní dodavatel | vyplní dodavatel
Počet kusů: 1 ks |  |  | Účastníkem nabízená hodnota
Orbitálně třepaný bakteriální inkubátor |  | ANO | vyplní dodavatel
Teplotní rozsah |  | +5 °C od okolní teploty až +60 °C | vyplní dodavatel - uvede bližší popis, konkrétní údaje/ hodnoty
Orbitální pohyb |  | poloměr orbitu min.18 mm | vyplní dodavatel - uvede bližší popis, konkrétní údaje/ hodnoty
Rychlost třepání |  | v rozmezí 20 – 350 ot./min. | vyplní dodavatel - uvede bližší popis, konkrétní údaje/ hodnoty
Možnost programování teploty, času, otáček |  | ANO | vyplní dodavatel
Nastavitelný chod ventilátoru |  | ANO | vyplní dodavatel
Platforma pro připojení příslušenství |  | ANO | vyplní dodavatel
Možnost upevnění držáku 14 ml zkumavek, 100, 250, 500 a 1000 ml Erlenmeyerovych banek |  | ANO | vyplní dodavatel
Kapacita |  | min. 4000 ml | vyplní dodavatel - uvede bližší popis, konkrétní údaje/ hodnoty
Rozměr platformy |  | min. 1200 cm2 | vyplní dodavatel - uvede bližší popis, konkrétní údaje/ hodnoty
Alarm |  | ANO | vyplní dodavatel
Rozměry |  | max.šířka 45 cm, max. hloubka 80 cm | vyplní dodavatel - uvede bližší popis, konkrétní údaje/ hodnoty
takto označené buňky vyplní účastník v rámci zpracování své nabídky