## Příloha č. 1 Smlouvy
Technické podmínky a Technická specifikace nabízeného plnění |  |  | Příloha č. 1 Kupní smlouvy
Nechlazená stolní centrifuga střední kapacity pro Biologický ústav LF MU - výzkumná skupina Zdeňka Andrysíka
TECHNICKÉ PODMÍNKY technická specifikace stanovená zadavatelem |  |  | TECHNICKÁ SPECIFIKACE NABÍZENÉHO PLNĚNÍ technická specifikace nabízená účastníkem
Popis parametru (Nabídka účastníka musí splňovat všechny níže uvedené požadavky a parametry specifikace. U parametrů vymezených minimální nebo maximální úrovní nebo rozmezím hodnot, musí nabídka účastníka vyhovět alespoň stanovené požadované úrovni.) |  | Zadavatelem požadovaná hodnota | Pokud je zadavatelem po účastníkovi vyžadováno pouze uvedení, zda je příslušný požadovaný parametr splněn, pak účastník uvede ANO, že parametr splňuje) Pokud je zadavatelem u technického parametru požadován bližší popis nebo určení specifikace, pak je účastník povinen uvést bližší popis, výčet vlastností, konkrétní údaj nebo rozmezí hodnot jím nabízeného zboží
Z údajů uvedených účastníkem musí být zřejmé, že uchazečem nabízené zboží splňuje minimální technické požadavky stanovené zadavatelem - uchazeč uvede splnění požadovaného parametru ověřitelným způsobem, např. uvedením konkrétních hodnot, případně konkrétním odkazem na technické listy, výkresy apod.)
1) Nechlazená stolní centrifuga s příslušenstvím |  |  | Model - typové/výrobní označení | Výrobce
|  |  | vyplní dodavatel | vyplní dodavatel
Počet kusů: 1 ks |  |  | Účastníkem nabízená hodnota
Nechlazená stolní centrifuga |  | ANO | vyplní dodavatel
Přístroj je dodán s rotorem o kapacitě min. 12 x 50 ml zkumavek se šroubovacím víčkem a konickým dnem (typ "Falcon") |  | ANO | vyplní dodavatel
Přístroj je dodán s rotorem o kapacitě min. 32 x 15 ml zkumavek se šroubovacím víčkem a konickým dnem (typ "Falcon") |  | ANO | vyplní dodavatel
Přístroj je dodán s příslušenstvím rotoru o umožňujícím centrifugaci min. 12 x 50 ml zkumavek se šroubovacím víčkem a konickým dnem (typ "Falcon") |  | ANO | vyplní dodavatel
Přístroj je dodán s příslušenstvím rotoru o umožňujícím centrifugaci min. 32 x 15 ml zkumavek se šroubovacím víčkem a konickým dnem (typ "Falcon") |  | ANO | vyplní dodavatel
Přístroj je dodán s příslušenstvím rotoru o umožňujícím centrifugaci alespoň 32 x 5ml zkumavek (typ "Falcon", běžně používaný pro flowcytometrii, rozměr 12 x 75 mm) |  | ANO | vyplní dodavatel
Přístroj je dodán s rotorem o kapacitě min. 2x mikrotitrační deska (cca 13 x 8,5 cm) |  | ANO | vyplní dodavatel
Nastavení otáček v RPM i RCF |  | ANO | vyplní dodavatel
Blokování víka za chodu |  | ANO | vyplní dodavatel
Linearita měření |  | ANO | vyplní dodavatel
Automatická identifikace rotoru |  | ANO | vyplní dodavatel
Možnost dokoupení cytorotoru |  | ANO | vyplní dodavatel
Rozměry |  | max.šířka 50 cm, max. výška 42 cm, max. hloubka 60 cm | vyplní dodavatel - uvede bližší popis, konkrétní údaje/ hodnoty
takto označené buňky vyplní účastník v rámci zpracování své nabídky