## Příloha č. 1 Smlouvy
Technické podmínky a Technická specifikace nabízeného plnění |  |  | Příloha č. 1 Kupní smlouvy
Termocykler pro Biologický ústav LF MU
TECHNICKÉ PODMÍNKY technická specifikace stanovená zadavatelem |  |  | TECHNICKÁ SPECIFIKACE NABÍZENÉHO PLNĚNÍ technická specifikace nabízená účastníkem
Popis parametru (Nabídka účastníka musí splňovat všechny níže uvedené požadavky a parametry specifikace. U parametrů vymezených minimální nebo maximální úrovní nebo rozmezím hodnot, musí nabídka účastníka vyhovět alespoň stanovené požadované úrovni.) |  | Zadavatelem požadovaná hodnota | Pokud je zadavatelem po účastníkovi vyžadováno pouze uvedení, zda je příslušný požadovaný parametr splněn, pak účastník uvede ANO, že parametr splňuje) Pokud je zadavatelem u technického parametru požadován bližší popis nebo určení specifikace, pak je účastník povinen uvést bližší popis, výčet vlastností, konkrétní údaj nebo rozmezí hodnot jím nabízeného zboží
Z údajů uvedených účastníkem musí být zřejmé, že účastníkem nabízené zboží splňuje minimální technické požadavky stanovené zadavatelem - účastník uvede splnění požadovaného parametru ověřitelným způsobem, např. uvedením konkrétních hodnot, případně konkrétním odkazem na technické listy, výkresy apod.)
Termocykler |  |  | Model - typové/výrobní označení | Výrobce
|  |  | vyplní dodavatel | vyplní dodavatel
Počet kusů: 1 ks |  |  | Účastníkem nabízená hodnota
Thermoblock |  | hliník | vyplní dodavatel - uvede bližší popis, konkrétní údaje/ hodnoty
Kapacita vzorku |  | 96 x 0.2 ml zkumavky, 12x 0.2 ml 8-stripy, 1 x 96-jamková destička | vyplní dodavatel - uvede bližší popis, konkrétní údaje/ hodnoty
Vytápění a chlazení pomocí Peltierovy technologie |  | ANO | vyplní dodavatel
Rozsah regulace teploty bloku |  | 4 - 99 °C | vyplní dodavatel - uvede bližší popis, konkrétní údaje/ hodnoty
Teplota vyhřívaného víka |  | min. 40–110°C | vyplní dodavatel - uvede bližší popis, konkrétní údaje/ hodnoty
Přesnost teploty |  | ≤±0.5 °C | vyplní dodavatel - uvede bližší popis, konkrétní údaje/ hodnoty
Uniformita teploty |  | ≤±0.5 °C | vyplní dodavatel - uvede bližší popis, konkrétní údaje/ hodnoty
Reakční objem |  | min. 5-50 µl | vyplní dodavatel - uvede bližší popis, konkrétní údaje/ hodnoty
Gradient |  | lineární nebo zónový | vyplní dodavatel - uvede bližší popis, konkrétní údaje/ hodnoty
Maximální rychlost ohřevu |  | min. 4°C/sec | vyplní dodavatel - uvede bližší popis, konkrétní údaje/ hodnoty
Možnost nastavení rychlosti ohřevu |  | ANO | vyplní dodavatel
Funkce přírůstek teploty / cyklus (delta T) |  | ANO | vyplní dodavatel
Funkce prodloužení času / cyklus (delta t) |  | ANO | vyplní dodavatel
Inkubace při stálé teplotě |  | ANO | vyplní dodavatel
Dotyková obrazovka |  | ANO | vyplní dodavatel
Tvorba programů pomocí grafického rozhraní |  | ANO | vyplní dodavatel
Uložení programů |  | min. 300 programů, možnost rozdělení do složek | vyplní dodavatel - uvede bližší popis, konkrétní údaje/ hodnoty
Rozhraní |  | USB | vyplní dodavatel - uvede bližší popis, konkrétní údaje/ hodnoty
takto označené buňky vyplní účastník v rámci zpracování své nabídky