## Příloha č. 1 Smlouvy
Technické podmínky a Technická specifikace nabízeného plnění |  |  | Příloha č. 1 Kupní smlouvy
Laminární box pro práci s cerebrálními organoidy
TECHNICKÉ PODMÍNKY technická specifikace stanovená zadavatelem |  |  | TECHNICKÁ SPECIFIKACE NABÍZENÉHO PLNĚNÍ technická specifikace nabízená účastníkem
Popis parametru Nabídka účastníka musí splňovat všechny níže uvedené požadavky a parametry specifikace. U parametrů vymezených minimální nebo maximální úrovní nebo rozmezím hodnot, musí nabídka uchazeče vyhovět alespoň stanovené požadované úrovni. |  | Zadavatelem požadovaná hodnota | Pokud je zadavatelem po účastníkovi vyžadováno pouze uvedení, zda je příslušný požadovaný parametr splněn, pak účastník uvede ANO, že parametr splňuje) Pokud je zadavatelem u technického parametru požadován bližší popis nebo určení specifikace, pak je účastník povinen uvést bližší popis, výčet vlastností, konkrétní údaj nebo rozmezí hodnot jím nabízeného zboží
Z údajů uvedených účastníkem musí být zřejmé, že uchazečem nabízené zboží splňuje minimální technické požadavky stanovené zadavatelem - uchazeč uvede splnění požadovaného parametru ověřitelným způsobem, např. uvedením konkrétních hodnot, případně konkrétním odkazem na technické listy, výkresy apod.)
Kupující upozorňuje prodávajícího, že vzhledem k plánovanému umístění přístroje, musí být zboží stěhovatelné vstupním otvorem (dveřmi) o rozměrech 196 x 89 cm. Dodávka zboží je určena do 1. podzemního podlaží, které je přístupné bočním vchodem do budovy nebo výtahem.
Laminární box pro práci s cerebrálními organoidy |  |  | Model - typové/výrobní označení | Výrobce
|  |  | vyplní dodavatel | vyplní dodavatel
Počet kusů: 1 ks |  |  | Účastníkem nabízená hodnota
Proudění vzduchu |  | horizontální | vyplní dodavatel
Čistota vzduchu |  | ISO3, ISO4, ISO5 | vyplní dodavatel
Šířka pracovní plochy |  | 115-125 cm | vyplní dodavatel - uvede bližší popis, konkrétní údaje / hodnoty
Max. šířka boxu (plné boční stěny) |  | 130 cm | vyplní dodavatel - uvede bližší popis, konkrétní údaje / hodnoty
Vnitřní rozměry - výška |  | min. 600 mm | vyplní dodavatel - uvede bližší popis, konkrétní údaje / hodnoty
Nerezová pracovní plocha |  | ano | vyplní dodavatel
Filtr ULPA / H14 s účinností 99,99 % při 0,3-0,1 μm |  | ano | vyplní dodavatel
Řídicí jednotka s ovládacím panelem |  | ano | vyplní dodavatel
Vstupní prostupy pro kabeláž |  | ano | vyplní dodavatel
Elektrická zásuvka uvnitř boxu |  | Min. 1 | vyplní dodavatel - uvede bližší popis, konkrétní údaje / hodnoty
Zobrazení bezpečnostních informací na jedné obrazovce |  | ano | vyplní dodavatel
Časovač UV záření |  | ano | vyplní dodavatel
Zvukové a vizuální alarmy |  | ano | vyplní dodavatel
Svítivost LED lampy |  | >700 luxů | vyplní dodavatel - uvede bližší popis, konkrétní údaje / hodnoty
UV lampa (253,7 nm) |  | ano | vyplní dodavatel
Hlučnost |  | max. 60 dBA | vyplní dodavatel - uvede bližší popis, konkrétní údaje / hodnoty
Alarm proudění vzduchu |  | ano | vyplní dodavatel
Uzavíratelné pracovní okno – roletka nebo UV rezistentní plastový vyjímatelný přední kryt |  | ano | vyplní dodavatel
Napájecí napětí 230 V/50 Hz |  | ano | vyplní dodavatel
Součástí dodání musí být veškeré příslušenství, které je nutné k plnému chodu přístroje |  | ano | vyplní dodavatel
Stojan na kolečkách |  | ano | vyplní dodavatel
Výška stojanu |  | 750-950 mm | vyplní dodavatel
Přístroj musí být nový (ne repasovaný nebo předváděcí) |  | ano | vyplní dodavatel
takto označené buňky vyplní účastník v rámci zpracování své nabídky