## Příloha č. 1 Smlouvy
Technické podmínky a Technická specifikace nabízeného plnění |  |  | Příloha č. 1 Kupní smlouvy
Stereoskopický mikroskop pro práci s cerebrálními organoidy
TECHNICKÉ PODMÍNKY technická specifikace stanovená zadavatelem |  |  | TECHNICKÁ SPECIFIKACE NABÍZENÉHO PLNĚNÍ technická specifikace nabízená účastníkem
Popis parametru (Nabídka účastníka musí splňovat všechny níže uvedené požadavky a parametry specifikace. U parametrů vymezených minimální nebo maximální úrovní nebo rozmezím hodnot, musí nabídka uchazeče vyhovět alespoň stanovené požadované úrovni.) |  | Zadavatelem požadovaná hodnota | Pokud je zadavatelem po účastníkovi vyžadováno pouze uvedení, zda je příslušný požadovaný parametr splněn, pak účastník uvede ANO, že parametr splňuje) Pokud je zadavatelem u technického parametru požadován bližší popis nebo určení specifikace, pak je účastník povinen uvést bližší popis, výčet vlastností, konkrétní údaj nebo rozmezí hodnot jím nabízeného zboží
Z údajů uvedených účastníkem musí být zřejmé, že uchazečem nabízené zboží splňuje minimální technické požadavky stanovené zadavatelem - uchazeč uvede splnění požadovaného parametru ověřitelným způsobem, např. uvedením konkrétních hodnot, případně konkrétním odkazem na technické listy, výkresy apod.)
1) Stereoskopický mikroskop |  |  | Model - typové/výrobní označení | Výrobce
|  |  | vyplní dodavatel | vyplní dodavatel
Počet kusů: 1 ks |  |  | Účastníkem nabízená hodnota
Optická soustava Greenough, kompaktní konstrukce, veškerá optika z bezolovnatého skla |  | zoom min. 5:1 | vyplní dodavatel - uvede bližší popis, konkrétní údaje/ hodnoty
hmotnost těla stereomikroskopu bez stativu max. 1,3kg. |  | ANO | vyplní dodavatel
halogenové osvětlení pro procházející světlo + externí napájecí zdroj s plynulou změnou intenzity osvětlení |  | min. 100W | vyplní dodavatel
Nastavitelný spodní i horní omezovač zoomu |  | ANO | vyplní dodavatel
Možnost rozšířit o motorizované ostření bez nutnosti výměny stativu |  | ANO | vyplní dodavatel
Tělo mikroskopu |  | zoomový poměr min. 5:1 rozsah zvětšení v okulárech min. 8×-40× | vyplní dodavatel - uvede bližší popis, konkrétní údaje/ hodnoty
Okuláry |  | zvětšení 10×, FOV min. 22 mm, oba okuláry s dioptrickou korekcí v rozsahu min. +5, -8 dioptrií | vyplní dodavatel - uvede bližší popis, konkrétní údaje/ hodnoty
nastavitelná mezioční vzdálenost v rozsahu minimálně 52 až 76 mm, |  | ANO | vyplní dodavatel
Konverzní filtr na denní světlo průměr 45 mm |  | ANO | vyplní dodavatel
Stativ celokovový stabilní s ostřícím posuvem v rozsahu |  | rozsah zdvihu min. 120mm | vyplní dodavatel - uvede bližší popis, konkrétní údaje/ hodnoty
Stativ pro procházející světlo s integrovaným držákem pro filtr průměru 45mm, ve stativu je uloženo otočné zrcátko o 360° s matným a lesklým povrchem - pozorování pro malá a velká zvětšení, Zrcátko lze rovněž pomocí ovladače posouvat horizontálně směrem ke zdroj světla a zpět |  | ANO | vyplní dodavatel
Velikost zorného pole pro zvětšení 8x s okuláry zvětšení 10x je min. 27,5mm |  | ANO | vyplní dodavatel
Kruhové LED osvětlení |  | s min. 4 nezávisle ovládanými segmenty, min. 80k.s LED čipů, intenzita světla odpovídající min. 150W halogenu | vyplní dodavatel - uvede bližší popis, konkrétní údaje/ hodnoty
Možnost rotace hlavice v rozsahu 360 stupňů |  | ANO | vyplní dodavatel
takto označené buňky vyplní účastník v rámci zpracování své nabídky