## Technická specifikace
Technická specifikace věcí a položkový rozpočet | [5 empty] | Příloha č. 1 Smlouvy
Dodávka interaktivního displeje pro učebnu LF MU
Číslo | Popis položky | Technická specifikace | MJ | Množství | Výrobce a model | Cena za položku bez DPH | Cena celkem bez DPH | Pracoviště a zdroj financování
1 | Interaktivní displej | Dotykový displej, 86" palců, IPS s LED podsvícením, rozlišení 3840x2160, jas min. 400 cd/m2, multidotyk až 40 počet dotyků, bez operačního systému, integrované reproduktory min. 2x15 W, v balení min. 2 ks pasivních dotykových per, běžně dostupných, neomezených na konkrétního výrobce/model, min. konektory: 2x HDMI input, 1x USB-C input, 2x USB 3.0, 1x RJ-45, 1x RS-232, 1x jack 3,5mm audio IN, 1x jack 3,5mm audio OUT, VESA 800x600. Záruka min. 60 měsíců. | ks | 1 |  |  | 0 | A16 Ústav biochemie 110512, zak. 1111, č. 1111, fú 0001
|  | Cena celkem bez DPH: |  |  |  |  | 0
|  | DPH 21% |  |  |  |  | 0
|  | Cena celkem s DPH 21% |  |  |  |  | 0