## Příloha č. 1 Smlouvy
Technické podmínky a Technická specifikace nabízeného plnění |  |  |  | Příloha č. 1 Kupní smlouvy
Pořízení 2 kamer k mikroskopům s adaptérem
TECHNICKÉ PODMÍNKY technická specifikace stanovená zadavatelem |  |  |  | TECHNICKÁ SPECIFIKACE NABÍZENÉHO PLNĚNÍ technická specifikace nabízená účastníkem
Popis parametru (Nabídka účastníka musí splňovat všechny níže uvedené požadavky a parametry specifikace. U parametrů vymezených minimální nebo maximální úrovní nebo rozmezím hodnot, musí nabídka účastníka vyhovět alespoň stanovené požadované úrovni.) |  | Zadavatelem požadovaná hodnota |  | Pokud je zadavatelem po účastníkovi vyžadováno pouze uvedení, zda je příslušný požadovaný parametr splněn, pak účastník uvede ANO, že parametr splňuje) Pokud je zadavatelem u technického parametru požadován bližší popis nebo určení specifikace, pak je účastník povinen uvést bližší popis, výčet vlastností, konkrétní údaj nebo rozmezí hodnot jím nabízeného zboží
Z údajů uvedených účastníkem musí být zřejmé, že účastníkem nabízené zboží splňuje minimální technické požadavky stanovené zadavatelem - účastník uvede splnění požadovaného parametru ověřitelným způsobem, např. uvedením konkrétních hodnot, případně konkrétním odkazem na technické listy, výkresy apod.)
1) Kamera k mikroskopu s adaptérem |  |  |  | Model - typové/výrobní označení | Výrobce
|  |  |  | vyplní dodavatel | vyplní dodavatel
Počet kusů: 2 ks |  |  |  | Účastníkem nabízená hodnota
Úhlopříčka snímače |  | min. 1/1.2″ (v rozsahu 12-16 mm) |  | vyplní dodavatel
Poměr stran snímače |  | 16:9 |  | vyplní dodavatel
Velikost pixelů |  | min. 2.4 µm × 2.4 µm |  | vyplní dodavatel - uvede bližší popis, konkrétní údaje/ hodnoty
Rozsah expozičních časů |  | min. v rozsahu 0.1 ms – 1 s |  | vyplní dodavatel - uvede bližší popis, konkrétní údaje/ hodnoty
Rozlišení živého obrazu |  | min. 3840×2160 px (4K UHD) @60 fps; 1920×1080 px (Full HD) @60 fps |  | vyplní dodavatel - uvede bližší popis, konkrétní údaje/ hodnoty
Rozlišení snímků |  | min. 5440×3060 px (16 Mpx) |  | vyplní dodavatel - uvede bližší popis, konkrétní údaje/ hodnoty
Formát snímků |  | JPEG, TIFF |  | vyplní dodavatel
Rozlišení a snímková frekvence videa |  | min. 3840×2160 (4K UHD) @30 fps; 1920×1080 (Full HD) @30 fps |  | vyplní dodavatel - uvede bližší popis, konkrétní údaje/ hodnoty
Formát videa |  | MP4 |  | vyplní dodavatel
Video kodeky |  | H.264, H.265 |  | vyplní dodavatel
Podporovaná úložiště |  | SD karta (SDIO 3.0), USB flash disk (USB 2/3) |  | vyplní dodavatel
Formát úložiště |  | FAT32/exFAT |  | vyplní dodavatel
Možnosti připojení |  | HDMI, USB, WiFi |  | vyplní dodavatel
HDMI rozhraní |  | ano |  | vyplní dodavatel
Ovládání přes WiFi |  | ano |  | vyplní dodavatel
Funkce kamery |  | auto/manuální expozice, kompenzace expozice, vyvážení bílé, zesílení, kontrast, sytost, gama, jas, odstín, 3D odstranění šumu, potlačení blikání |  | vyplní dodavatel
Další funkce |  | digitální zoom až 10×, mřížka, středový kříž, porovnání snímků, PIP, překrytí DXF, vícejazyčné rozhraní |  | vyplní dodavatel
Software |  | možné propojení na QuickPhoto |  | vyplní dodavatel - uvede bližší popis, konkrétní údaje/ hodnoty
Adaptér kamera/mikroskop |  | plně kompatibilní s mikroskopem Olympus CX31, zvětšení 0.63x, C-závit, optická korekce vzdálenosti |  | vyplní dodavatel
Rozměry a hmotnost |  | max. 95 × 90 × 70 mm; max. 800g |  | vyplní dodavatel - uvede bližší popis, konkrétní údaje/ hodnoty
takto označené buňky vyplní účastník v rámci zpracování své nabídky
Rozsahem neomezená licence - SW musí být pro Zadavatele/Kupujícího volně dostupný (např. ke stažení nebo dostupný jiným vhodným způsobem) po dobu životnosti přístroje uvedenou v čl. 7.2 Smlouvy a musí ho být možné volně nainstalovat na další zobrazovací zařízení Zadavatele/Kupujícího