## PC a monitory 2025
Příloha č. 1
Specifikace nabízených zařízení
Pokyny pro vyplnění:
Uchazeč vyplňuje šedá a modrá pole následujícím způsobem.
Všechna pole s šedým pozadím musí být vyplněna. Ve sloupci "Nabízený model" uveďte u každé položky přesné označení modelu. Ve sloupci "Technické parametry" uveďte skutečnou hodnotu příslušného parametru (typové označení CPU, skutečné rozlišení monitoru, pozorovací úhly, typ grafické karty, skutečný počet USB konektorů, atd.) U samostatných komponent (samostatná GK, HDD apod) uveďte výrobce a model. V řádcích s neměřitelnými parametry či požadavky uveďte skutečnost, že je parametr splněn, minimálně zápisem "ano" a doplňující informací, z níž plyne, že parametr či požadavek je splněn. Nesplnění kteréhokoliv parametru je důvodem k vyloučení uchazeče. Všechna pole s modrým pozadím musí obsahovat cenu položky.
K příloze č. 1 „Specifikace nabízených zařízení“ uchazeč doplní technické listy/informace k nabízeným zařízením.
| Název položky | Nabízený model | Technické parametry | Cena za 1 ks bez DPH | Počet kusů | Celková cena bez DPH
| Položka 1: All-In-One PC |  |  |  | 26 | 0
1. | Velikost displeje - viditelná úhlopříčka 23,8" – 32"
2. | Výškově nastavitelný displej
3. | Rozlišení min. 1920x1080
4. | x86-64 CPU, Passmark CPU Mark min. 23900 (Passmark Performance Test V10.0), typické/základní TDP max. 70 W
5. | RAM min. 32 GB, DDR5, dual-channel
6. | SSD min. 1 TB, rychlost čtení min. 3000MB/s
7. | Nativní podpora řadiče disků - není nutné zavádět při instalaci driver |  | ano
8. | Vestavěné reproduktory |  | ano
9. | Min. 1x digitální výstup pro připojení externího monitoru/projektoru
10. | Min. 1x digitální vstup pro zapojení notebooku a využití PC jako Monitoru
11. | LAN min. 1x 1000base-T s podporou PXE a WoL
12. | Nativní podpora síťové karty - není nutné zavádět při instalaci přes PXE driver |  | ano
13. | USB min. 4x, z toho min. 2x USB 3.2 a min. 1x USB-C
14. | Řadiče USB jsou součástí základní desky, nikoliv jako rozšiřující PCIEx karty |  | ano
15. | Klávesnice pro PC, připojená kabelem, USB, s podporou jazyků CZ a EN, standardní rozmístění kláves: klávesy Insert, Delete, Home, End, Page Up, Page Down a směrové šipky ve dvou samostatných blocích, bez dalších funkčních kláves mezi těmito bloky, neredukovaná velikost kláves pravý Shift a BackSpace, bez přidané funkční klávesy napravo nebo nalevo od klávesy pravý Shift (např. Macro)., samostatný blok numerických kláves. Kabel délky min. 145 cm., jednobarevná černá nebo s odstíny šedé
16. | Myš, snímání pohybu optické, připojená kabelem USB délky min. 145 cm, min. 2 tlačítka a kolečko s funkcí tlačítka, min. délka 11 cm, jednobarevná černá nebo s odstíny šedé
17. | Možnost zjištění MAC adresy bez spuštění OS (v BIOS nebo boot menu) |  | ano
18. | Označení každého zařízení jednoznačným identifikátorem (např. sériové číslo), podle kterého je možné dohledat na webových stránkách výrobce nebo dodavatele informace o konfiguraci a ovladače. |  | ano
19. | Možnost ochrany BIOS a boot menu heslem |  | ano
20. | Korektně vyplněné položky BIOS: Base board: vendor a model, Computer: vendor a model |  | ano
21. | Zachování totožné hardwarové konfigurace při záručních opravách, především modelu základní desky |  | ano
22. | Nástroj na vzdálenou konfiguraci a update BIOS/UEFI (tj. Update BIOSu z OS) |  | ano
23. | Podpora TPM 2.0 |  | ano
24. | Licence operačního systému: nepožadujeme |  | bez OS
25. | Podpora všech komponent systému přímo v OS Ubuntu LTS verze 24.04 bez nutnosti instalovat externí ovladače a další SW komponenty třetích stran. |  | ano
26. | Interní zdroj napájení nebo externí zdroj s držákem od výrobce PC
27. | Účinnost zdroje: min. 85 % při 50% zatížení. Musí splňovat EnergyStar min. 7.0
28. | Konstrukce sestavy: předpokládá se all-in-one PC, kde je monitor, zdroj i počítač součástí jedné komponenty. Alternativně zadavatel připouští tzv. modulární platformu (mini PC včetně zdroje a samostatný monitor). V tom případě musí být oboje od jednoho výrobce. MiniPC musí být umístěno buď do originální šachty v monitoru nebo přišroubováno pomocí systémových komponent k monitoru nebo stojanu. Sestava tak musí být zcela zabezpečena proti krádeži. Modulární platforma také musí být dodána již zkompletována včetně zapojených kabelů.
29. | Oprávnění zaměstnanci zadavatele smějí i v záruční době otevírat skříň počítače a instalovat vlastní komponenty. |  | ano
| Celková nabídková cena bez DPH za 26 ks |  |  |  |  | 0
Podmínky provádění
|  |  | Lhůta předání dodávky | Do 20 pracovních dní od zveřejnění smlouvy v Registru smluv.
|  |  | Místo plnění | Fakulta informatiky MU, Botanická 68a, Brno
|  |  | Záruka | 5 let na všechny položky. NBD reakce, oprava do 30 dnů, buďto přímo na místě, anebo odvoz a dovoz technikem dodavatele z místa plnění.