## List1
zakázka: Přístavba hlavní budovy MU Brno Poříčí 7 / stupeň: dokumentace pro stavební povolení / část: vzduchotechnika
zař. č. |  | počet | jednotka | cena | dodávka | montáž | celkem
1 | přeložení stávajících zařízení
odsátí chladiva, demontáž kondenzačních jednotek včetně konzol, umístění
| jednotek v nové disposici, naplnění chladivem, vyzkoušení a zprovoznění | 4 | kpl
2 | chlazení vybraných prostor 2. a 3. NP (VRF tepelné čerpadlo)
| venkovní kondenzační jednotka Hitachi RAS 10 FSN1 | 1 | ks
| vnitřní nástěnná kazeta RPK 1 FS2M | 12 | ks
| kabelový ovladač PC Art | 11 | ks
| rozbočka potrubí chladiva MW 162 AN | 11 | ks
| tepelně izolované potrubí chladiva (dvojtrubka) | 88 | bm
| spádované potrubí PVC odvodu kondenátu (VP 16 / 32 mm) | 54 | bm
| sifon s pračkovým vývodem | 4 | ks
3 | větrání sociálního vybavení 1. PP až 2. NP
| diagonální ventilátor do potrubí Mixvent TD 350/125 včetně | 3 | ks
| rychloupínací spona VBM 125 | 6 | ks
| výustka komfortní na kruhové potrubí KVK 225 x 75 s regulací R3 | 9 | ks
| stěnová mřížka uzavřená SMM 300 x 100 mm rozteč lamel 12,5 | 6 | ks
| výfukový kus VK 200 mm | 3 | ks
| kruhové potrubí z pozinkovaného plechu Spiro 200 mm včetně tvarovek | 16 | bm
4 | instalace kuchyňského odsavače 1. PP
| kuchyňský odsavač Best 196 L nerezové provedení s horním hrdlem | 1 | ks
| výfukový kus VK 200 mm | 1 | ks
| stěnová mřížka uzavřená SMM 400 x 200 mm rozteč lamel 12,5 | 2 | ks
| kruhové potrubí z pozinkovaného plechu Spiro 200 mm včetně tvarovek | 6 | bm
5 | drobný a pomocný materiál
| zaslepení konce potrubí | 3 | ks
| zhotovení otvoru v potrubí (výustky) | 9 | ks
| těsnící a spojovací materiál potrubních tras | 50 | kg
| polotovary na závěsy a konzoly zhotovené při montáži zařízení | 180 | kg
přesuny hmot, koordinace při montáži, uvedení do provozu, obsluha