## m.116
pořadové číslo | kód výrobku | výrobce | název | popis | množstevní jednotka | Kč/jednotka bez_DPH | počet | cena celkem / Kč bez DPH
AV technika m.116
1. |  |  | Datový projektor | Širokoúhlý LCD bezdrátový instalační projektor s formátem obrazu 16:10 a minimálním výkonem 3500 lumenů, rozlišení minimálně WXGA (1280x800), odolný proti prachu, auto cleaning filtr pro zachycení prachu, H/V posun objektivu: vertikálně minimálně +5° / - 25°, horizontálně minimálně +/- 5°; maximální váha 7 kg, maximální rozměry 450x150x350 mm; velikost obrazu 2,594 m diagonálně, projekční vzdálenost pro šíři obrazu 2 m odpovídá 3,5 m vzdálenosti projektoru od plátna (+- 0,2 m), české on-screen menu; minimální vstupy: COMPUTER 1 IN (VGA), COMPUTER 2 IN/COMPUTER (VGA), OUT, VIDEO IN, S-VIDEO IN, RS232, REMOTE, LAN (RJ-45) | ks |  | 1 | 0
2. |  |  | Stropní držák | Stropní držák datového projektoru, bílá barva, možnost uchycení k trapézovému plechu | ks |  | 1 | 0
3. |  |  | Elektrické podhledové plátno | Elektrické plátno, montáž do podhledu, včetně podhledového tubusu, minimální rozměry projekční plochy 2200x1375 mm, maximální rozměr tubusu 2300 mm (šířka), maximální váha 30 kg. Pro formát obrazu 16:10. | ks |  | 1 | 0
Ozvučení
4. |  |  | Reproduktory | Dvoupásmová reprosoustava, minimální pokrytí 90˚x90˚, 150 W / 8 Ω, 88 dB, minimální rozsah: 80 Hz - 16 kHz, maximální přípustné rozměr v250 x š200 x d150 mm, dodávka vč. kloubového držáku na zeď, bílá barva | ks |  | 2 | 0
5. |  |  | Zesilovač | Koncový zesilovač 2x215 W - 8 Ω, Integrovaný procesor - pásmová propusť, limitér, 20Hz - 20kHz, THD <0,5 %, symetrické XLR a jack 6,3 vstupy, nesymetrické cinch vstupy, maximální velikost 2U (montáž do 19" racku). | ks |  | 1 | 0
Malý řídící systém
6. |  |  | Malý řídící systém | Inteligentní přípojné místo: poskytuje funkce přípojného místa, ovládacího panelu, přepínače a řídícího systému. K montáži do stolu, integrovaný C-video přepínač 4x1, integrovaný audio přepínač 4x1, 2x identický C-video+Audio výstup, integrovaná VGA+Audio přepínač 3x1(+1 výstup pro monitor), integrovaný IR modul s IR výstupním kanálem (k ovládání zařízení po IR), 2x Mic In (6,3 jack - 1x přední panel, 1x zadní panel) samostatná regulace hl., mixováno do linkových audio vstupů, programovatelný RS232 port pro ovládání zařízení přes sériové rozhraní (projektor), obsahuje spínaný napájecí modul pro ovládání projekční plochy a napájení projektoru, průchozí zásuvka RJ-45 (LAN) a 2x USB, ovládání hlasitosti výstupní zvukové linky | ks |  | 1 | 0
7. |  |  | El. rozvaděč | Malý elektrický rozvaděč do katedry, krytí IP65, 6 pozic, maximální rozměry 159x200x112 mm, průhledné dveře, včetně svorkovnice a vybavení: 1x jistič 16A/B, 3x stykač 20A/230V | ks |  | 1 | 0
Interface
8. |  |  | AV rack | Racková konstrukce pro osazení do katedry, police, vykrývací plechy | ks |  | 1 | 0
9. |  |  | Vybavení AV racku | Další příslušenství (cable managament, rozvod 230 V AC, matice, šrouby) | ks |  | 1 | 0
10. |  |  | Ventilátor do katedry | Nábytkový vestavný ventilátor, průtok vzduchu více než 550 l/min, maximální hlučnost 25 dB @ 1m, automatická aktivace při 30,5°C. | ks |  | 1 | 0
11. |  |  | Oddělovací trafo | Oddělovací trafo síťové 500 W | ks |  | 1 | 0
AV technika - kabeláž
12. |  |  | VGA kabel | 5x mini-koaxial kabel + 2x stíněný twisted pair pro RGBHV + control DDC signály Impedance 75 Ω maximální útlum dB/100m: 28,5/100 MHz, 41,7/200 MHz, 60,2/400 MHz, Vnější průměr maximálně 10,0 mm | m |  | 15 | 0
13. |  |  | Audio kabel | Nesymetrický stíněný audio stero kabel 2x0,25 mm2 (4,5x9,0 mm) instalační pro konektory RCA | m |  | 10 | 0
14. |  |  | Reproduktorový kabel | Kabel pro reproduktory, 2x 2,5 mm2 | m |  | 15 | 0
15. |  |  | UTP kabel | Datový UTP cat.5 kabel | m |  | 15 | 0
16. |  |  | Konektory | Set odpovídajících konektorů | set |  | 1 | 0
AV technika - instalace a služby
17. |  |  | Set instalace AV techniky | Set instalace AV techniky, včetně dopravy, základního naprogramování a výchozí revize | set |  | 1 | 0
18. |  |  | Ostatní drobný montážní materiál | Ostatní drobný montážní materiál | set |  | 1 | 0
AV technika, místnost 116- cena celkem | [7 empty] | 0

## m.117
pořadové číslo | kód výrobku | výrobce | název | popis | množstevní jednotka | Kč/jednotka bez_DPH | počet | cena celkem / Kč bez DPH
AV technika m.117
1. |  |  | Datový projektor | Širokoúhlý LCD bezdrátový instalační projektor s formátem obrazu 16:10 a minimálním výkonem 3500 lumenů, rozlišení minimálně WXGA (1280x800), odolný proti prachu, auto cleaning filtr pro zachycení prachu, H/V posun objektivu: vertikálně minimálně +5° / - 25°, horizontálně minimálně +/- 5°; maximální váha 7 kg, maximální rozměry 450x150x350 mm; velikost obrazu 2,594 m diagonálně, projekční vzdálenost pro šíři obrazu 2 m odpovídá 3,5 m vzdálenosti projektoru od plátna (+- 0,2 m), české on-screen menu; minimální vstupy: COMPUTER 1 IN (VGA), COMPUTER 2 IN/COMPUTER (VGA), OUT, VIDEO IN, S-VIDEO IN, RS232, REMOTE, LAN (RJ-45) | ks |  | 1 | 0
2. |  |  | Stropní držák | Stropní držák datového projektoru, bílá barva, možnost uchycení k trapézovému plechu | ks |  | 1 | 0
3. |  |  | Elektrické podhledové plátno | Elektrické plátno, montáž do podhledu, včetně podhledového tubusu, minimální rozměry projekční plochy 2200x1375 mm, maximální rozměr tubusu 2300 mm (šířka), maximální váha 30 kg. Pro formát obrazu 16:10. | ks |  | 1 | 0
Ozvučení
4. |  |  | Reproduktory | Dvoupásmová reprosoustava, minimální pokrytí 90˚x90˚, 150 W / 8 Ω, 88 dB, minimální rozsah: 80 Hz - 16 kHz, maximální přípustné rozměr v250 x š200 x d150 mm, dodávka vč. kloubového držáku na zeď, bílá barva | ks |  | 2 | 0
5. |  |  | Zesilovač | Koncový zesilovač 2x215 W - 8 Ω, Integrovaný procesor - pásmová propusť, limitér, 20 Hz - 20 kHz, THD <0,5%, symetrické XLR a jack 6,3 vstupy, nesymetrické cinch vstupy, maximální velikost 2U (montáž do 19" racku). | ks |  | 1 | 0
Malý řídící systém
6. |  |  | Malý řídící systém | Inteligentní přípojné místo: poskytuje funkce přípojného místa, ovládacího panelu, přepínače a řídícího systému. K montáži do stolu, integrovaný C-video přepínač 4x1, integrovaný audio přepínač 4x1, 2x identický C-video+Audio výstup, integrovaná VGA+Audio přepínač 3x1(+1 výstup pro monitor), integrovaný IR modul s IR výstupním kanálem (k ovládání zařízení po IR), 2x Mic In (6,3 jack - 1x přední panel, 1x zadní panel) samostatná regulace hl., mixováno do linkových audio vstupů, programovatelný RS232 port pro ovládání zařízení přes sériové rozhraní (projektor), obsahuje spínaný napájecí modul pro ovládání projekční plochy a napájení projektoru, průchozí zásuvka RJ-45 (LAN) a 2x USB, ovládání hlasitosti výstupní zvukové linky | ks |  | 1 | 0
7. |  |  | El. rozvaděč | Malý elektrický rozvaděč do katedry, krytí IP65, 6 pozic, maximální rozměry 159x200x112mm, průhledné dveře, včetně svorkovnice a vybavení: 1x jistič 16A/B, 3x stykač 20 A/230 V | ks |  | 1 | 0
Interface
8. |  |  | AV rack | Racková konstrukce pro osazení do katedry, police, vykrývací plechy | ks |  | 1 | 0
9. |  |  | Vybavení AV racku | Další příslušenství (cable managament, rozvod 230V AC, matice, šrouby) | ks |  | 1 | 0
10. |  |  | Ventilátor do katedry | Nábytkový vestavný ventilátor, průtok vzduchu více než 550 l/min, maximální hlučnost 25dB @ 1m, automatická aktivace při 30,5°C. | ks |  | 1 | 0
11. |  |  | Oddělovací trafo | Oddělovací trafo síťové 500W | ks |  | 1 | 0
AV technika - kabeláž
12. |  |  | VGA kabel | 5x mini-koaxial kabel + 2x stíněný twisted pair pro RGBHV + control DDC signály Impedance 75 Ω maximální útlum dB/100m: 28,5/100 MHz, 41,7/200 MHz, 60,2/400 MHz, Vnější průměr maximálně 10,0 mm | m |  | 15 | 0
13. |  |  | Audio kabel | Nesymetrický stíněný audio stero kabel 2x 0,25 mm2 (4,5x9,0 mm) instalační pro konektory RCA | m |  | 10 | 0
14. |  |  | Reproduktorový kabel | Kabel pro reproduktory, 2x 2,5 mm2 | m |  | 15 | 0
15. |  |  | UTP kabel | Datový UTP cat.5 kabel | m |  | 15 | 0
16. |  |  | Konektory | Set odpovídajících konektorů | set |  | 1 | 0
AV technika - instalace a služby
17. |  |  | Set instalace AV techniky | Set instalace AV techniky, včetně dopravy, základního naprogramování a výchozí revize | set |  | 1 | 0
18. |  |  | Ostatní drobný montážní materiál | Ostatní drobný montážní materiál | set |  | 1 | 0
AV technika, místnost 117- cena celkem | [7 empty] | 0

## m.252
pořadové číslo | kód výrobku | výrobce | název | popis | množstevní jednotka | Kč/jednotka bez_DPH | počet | cena celkem / Kč bez DPH
AV technika m.252
1. |  |  | Datový projektor | Širokoúhlý LCD bezdrátový instalační projektor s formátem obrazu 16:10 a minimálním výkonem 3500 lumenů, rozlišení minimálně WXGA (1280x800), odolný proti prachu, auto cleaning filtr pro zachycení prachu, H/V posun objektivu: vertikálně minimálně +5° / - 25°, horizontálně minimálně +/- 5°; maximální váha 7 kg, maximální rozměry 450x150x350 mm; velikost obrazu 2,594 m diagonálně, projekční vzdálenost pro šíři obrazu 2 m odpovídá 3,5 m vzdálenosti projektoru od plátna (+- 0,2 m), minimální vstupy: COMPUTER 1 IN (VGA), COMPUTER 2 IN/COMPUTER (VGA), OUT, VIDEO IN, S-VIDEO IN, RS232, REMOTE, LAN (RJ-45) | ks |  | 1 | 0
2. |  |  | Stropní držák | Stropní držák datového projektoru, bílá barva, možnost uchycení k trapézovému plechu | ks |  | 1 | 0
3. |  |  | Elektrické podhledové plátno | Elektrické plátno, montáž do podhledu, včetně podhledového tubusu, minimální rozměry projekční plochy 2200x1375 mm, maximální rozměr tubusu 2300 mm (šířka), maximální váha 30 kg. Pro formát obrazu 16:10 | ks |  | 1 | 0
4. |  |  | Interaktivní panel | Alespoň 21" interaktivní LCD displej s možností ovládat počítačovou aplikaci dotykem pera, možnost vpisování poznámek do libovolné počítačové aplikace, tlačítka pro přepínání barev, mazání, ovladaci software simulujici tabuli s exportem minimalne do formatu PDF a JPG | ks |  | 1 | 0
Pomocné zobrazovače
5. |  |  | Plazmový/LCD displej | Plazmový/LCD panel bez TV tuneru s úhlopříčkou 50" (127 cm) a rozlišením 1920x1080 bodů. Další technické parametry: poměr obrazu: 16:9, napájení: 220 - 240V AC, 50/60Hz, maximální spotřeba 450 W, při vypnutí maximálně 1 W, maximální velikost: 1250 x 750 x 100 mm (bez slotů), maximální hmotnost: 31 kg, výrobek třídy A dle standardu EMC; vstupy PC IN, AUDIO IN, SERIAL, vícefunkční vyměnitelné sloty, Barva: černá | ks |  | 2 | 0
6. |  |  | Stropní držák | Stropní držák displeje 50", závěsná tyč 1,2 m, možnost naklopení displeje v rozsahu 0° - 20°, držák displeje umožňuje otáčení displeje okolo závěsné tyče v plném rozsahu 360°, provedení chrom, možnost uchycení k trapézovému plechu | ks |  | 2 | 0
Ozvučení
7. |  |  | Podhledové reproduktory | Stropní reproduktor 8", 6W / 100V, 50 Hz - 16 kHz, (1W / 1m) 97dB SPL, 90° pokrytí, maximální rozměr: ø 287, výška 104 mm, maximální váha: 1,5 kg | ks |  | 17 | 0
8. |  |  | Mixážní zesilovač | Mixážní zesilovač, minimální vstupy: 1x symetrický mic/line vstup, 2x ST line vstup cinch, výkon 35 W / 4 Ω, preamp. výstup, konvenční chlazení - bez hluku,maximální velikost 1/2 19", 241x89(105 vč. nožiček)x352mm. | ks |  | 4 | 0
9. |  |  | Mixážní matice | Mixážní matice s DSP, 12 vstupů / 8 výstupů, vstupy s automatickou eliminací ozvěny (AEC), 12 kontrolních vstupů, 6 logických výstupů, Ethernet, RS-232, velikost max. 1U (montáž do 19" racku), audio matice bude umožňovat propojení audio signálů z 2. audio maticí pomocí cat.5 | ks |  | 1 | 0
10. |  |  | UHF bezdrátový set | UHF bezdrátový set - ruční mikrofon s mikrofonní vložkou, superkardioidní charakteristika, 70 Hz-20 kHz, síťový diverzní přijímač, minimálně 1200 přeladitelných frekvencí, 19" rack uchycení, výkon vysílače 10 - 50 mW (nastaveno na 50 mW), provoz minimálně 8 hodin | ks |  | 1 | 0
11. |  |  | UHF bezdrátový set | UHF bezdrátový set - náhlavní mikrofon s kardioidní charakteristikou, 80 Hz-20 kHz, kapesní vysílač, diverzní přijímač, minimálně 1200 přeladitelných frekvencí, 19" rack uchycení, výkon vysílače 10 - 50 mW (nastaveno na 50 mW), provoz minimálně 8 hodin | ks |  | 1 | 0
12. |  |  | Propojovací kabel | Propojovací kabel pro přímé uchycení anténního prutu do rackových úchytů WMS, vč. BNC průchodek. 1m | ks |  | 4 | 0
13. |  |  | Stolní stojánek | Stolní stojánek na ruční mikrofon s nástavcem, závit 3/8". Maximální hmotnost 1,0kg, výška maximálně 200mm. Barva černá, nikl | ks |  | 1 | 0
Přípojné místo
14. |  |  | Přípojné místo | Přípojné místo do katedry, konektory uschovány pod kovovým víkem obsahuje:2x 230 V, LAN (RJ-45), VGA/audio, 2x USB, C-video/audio, S-video/audio | ks |  | 1 | 0
Řídící systém
15. |  |  | Touch panel | Drátový barevný 8,4" dotykový panel řídícího systému, rozlišení 800x600 obrazových bodů, model určený pro uložení na stůl | ks |  | 1 | 0
16. |  |  | Jednotka řídícího systému | Jednotka řídícího systému, minimální konfigurace: 6x sériový RS232 port, 2x IR/seriový port, 2x I/O vstup, 2x relé, Ethernet controler, 1x IP port, včetně zdrojů | ks |  | 1 | 0
Vybavení NN rozvaděče
17. |  |  | Podružné jednotky řídícího systému | Datový převodník z RS232 na RS485 (PEXbus), automatický poloduplexní provoz, indikace směru přenosu, napájení z jednotek Power Express | ks |  | 1 | 0
18. |  |  | Podružné jednotky řídícího systému | Stmívací jednotka - možnost rozdělení 64 stmívatelných předřadníků zářivek na jedné sběrnici až na 15 nezávislých skupin, kompatibilní s předřadníky DALI, řízení všech skupin po sběrnici PEXbus | ks |  | 2 | 0
19. |  |  | Podružné jednotky řídícího systému | Reléová jednotka pro spínání zátěží do 10 A, 6 nezávislých bezpotenciálových přepínacích výstupů, řízení po sběrnici PEXbus a externími tlačítky, programovatelné parametry pro každé relé (odezva na vstup, zpožděné zapnutí) | ks |  | 1 | 0
20. |  |  | Podružné jednotky řídícího systému | EMI odrušovací jednotka pro napětí do 275 V, 3 RC odrušovací členy pro spínání motorů | ks |  | 1 | 0
Zesilovač indukční smyčky
21. |  |  | Zesilovač indukční smyčky | Zesilovač pro indukční smyčku (vyhovuje IEC 60849), bezdrátový přenos audio signálu pro nedoslýchavé (kina, divadla atd.), 2 Audio vstupy Line/Mic, výstupní výkon pro pokrytí až 600 m2, proudově řízená smyčka | ks |  | 1 | 0
Interface
22. |  |  | AV rack | Racková konstrukce pro osazení do katedry, police, vykrývací plechy | ks |  | 1 | 0
23. |  |  | Vybavení AV racku | Další příslušenství (cable managament, rozvod 230V AC, matice, šrouby) | ks |  | 1 | 0
24. |  |  | Ventilátor do katedry | Nábytkový vestavný ventilátor, průtok vzduchu více než 550 l/min, maximální hlučnost 25dB @ 1m, automatická aktivace při 30,5° C. | ks |  | 1 | 0
25. |  |  | VGA matice | Širokopásmový (300 MHz) VGA a stereo audio maticový přepínač. Kompatibilní s RGBHV, nesymetrické/symetrické stereo audio. Ovládání přes přední panel, RS-232 konfiguračním.Každý audio vstup má nezávislé nastavení zisku - eliminace rozdílů úrovně signálu při přepnutí zdroje signálu. 4x vstup, 4x výstup | ks |  | 1 | 0
26. |  |  | Oddělovací trafo | Oddělovací trafo síťové 500W | ks |  | 1 | 0
AV technika - kabeláž
27. |  |  | VGA kabel | 5x mini-koaxial kabel + 2x stíněný twisted pair pro RGBHV + control DDC signály Impedance 75 Ω maximální útlum dB/100m: 28,5/100 MHz, 41,7/200 MHz, 60,2/400 MHz, Vnější průměr maximálně 10,0 mm | m |  | 60 | 0
28. |  |  | C-video kabel | Koaxialní kabel pro video a digital audio impedance 75 Ω. Vnější průměr 6,0 mm | m |  | 15 | 0
29. |  |  | S-video kabel | 2x koaxiální kabel pro S-video, impedance 2x75 Ω. Vnější průměr 7,5 mm. | m |  | 15 | 0
30. |  |  | Audio kabel | Nesymetrický stíněný audio stero kabel 2x0,25 mm2 (4,5 x 9,0 mm) instalační pro konektory RCA | m |  | 10 | 0
31. |  |  | Audio kabel | Symetrický stíněný audio stereo kabel 2x2x0,22. Rozměr 4,5x9,1 mm (dvojkabel) instalační | m |  | 30 | 0
32. |  |  | 100V repro kabel | Kabel pro 100 V ozvučení 3Cx1,5 mm | m |  | 80 | 0
33. |  |  | UTP kabel | Datový UTP cat.5 kabel BEZHALOGENOVÝ | m |  | 100 | 0
34. |  |  | Konektory | Set odpovídajících konektorů | set |  | 1 | 0
AV technika - instalace a služby
25. |  |  | Set instalace AV techniky | Set instalace AV techniky, včetně dopravy a výchozí revize | set |  | 1 | 0
36. |  |  | Set programování AV techniky | Set programování AV techniky dle požadavků investora, včetně naprogramování ovládání světel | set |  | 1 | 0
37. |  |  | Ostatní drobný montážní materiál | Ostatní drobný montážní materiál | set |  | 1 | 0
AV technika, místnost 252 - cena celkem | [7 empty] | 0

## m.347
pořadové číslo | kód výrobku | výrobce | název | popis | množstevní jednotka | Kč/jednotka bez_DPH | počet | cena celkem / Kč bez DPH
AV technika m.347
1. |  |  | Datový projektor | Širokoúhlý LCD bezdrátový instalační projektor s formátem obrazu 16:10 a minimálním výkonem 3500 lumenů, rozlišení minimálně WXGA (1280x800), odolný proti prachu, auto cleaning filtr pro zachycení prachu, H/V posun objektivu: vertikálně minimálně +5° / - 25°, horizontálně minimálně +/- 5°; maximální váha 7 kg, maximální rozměry 450x150x350 mm; velikost obrazu 2,594 m diagonálně, projekční vzdálenost pro šíři obrazu 2 m odpovídá 3,5 m vzdálenosti projektoru od plátna (+- 0,2m), minimální vstupy: COMPUTER 1 IN (VGA), COMPUTER 2 IN/COMPUTER (VGA), OUT, VIDEO IN, S-VIDEO IN, RS232, REMOTE, LAN (RJ-45) | ks |  | 1 | 0
2. |  |  | Stropní držák | Stropní držák datového projektoru, bílá barva, možnost uchycení k trapézovému plechu | ks |  | 1 | 0
3. |  |  | Elektrické podhledové plátno | Elektrické plátno, montáž do podhledu, včetně podhledového tubusu, minimální rozměry projekční plochy 2200x1375 mm, maximální rozměr tubusu 2300 mm (šířka), maximální váha 30 kg. Pro formát obrazu 16:10 | ks |  | 1 | 0
4. |  |  | Interaktivní panel | Alespoň 21" interaktivní LCD displej s možností ovládat počítačovou aplikaci dotykem pera, možnost vpisování poznámek do libovolné počítačové aplikace, tlačítka pro přepínání barev, mazání, ovladaci software simulujici tabuli s exportem minimalne do formatu PDF a JPG | ks |  | 1 | 0
Pomocné zobrazovače
5. |  |  | Plazmový/LCD displej | Plazmový/LCD panel bez TV tuneru s úhlopříčkou 50" (127 cm) a rozlišením 1920x1080 bodů. Poměr stran obrazu: 16:9, napájení: 220 - 240V AC, 50/60Hz, maximální spotřeba 450 W, při vypnutí maximálně 1W, maximální velikost: 1250x750x100 mm (bez slotů), maximální hmotnost: 31 kg, výrobek třídy A dle standardu EMC; vstupy PC IN, AUDIO IN, SERIAL, vícefunkční vyměnitelné sloty, Barva: černá | ks |  | 2 | 0
6. |  |  | Stropní držák | Stropní držák displeje 50", závěsná tyč 1,2 m, možnost naklopení displeje v rozsahu 0° - 20°, držák displeje umožňuje otáčení displeje okolo závěsné tyče v plném rozsahu 360°, provedení chrom, možnost uchycení k trapézovému plechu | ks |  | 2 | 0
Ozvučení
7. |  |  | Podhledové reproduktory | Stropní reproduktor 8", 6 W / 100 V, 50 Hz - 16 kHz, (1 W / 1 m) 97dB SPL, 90° pokrytí, maximální rozměr: ø 287 mm, výška 104 mm, maximální váha: 1,5 kg | ks |  | 17 | 0
8. |  |  | Mixážní zesilovač | Mixážní zesilovač, minimální vstupy: 1x symetrický mic/line vstup, 2x ST line vstup cinch, výkon 35 W / 4 Ω, preamp. výstup, konvenční chlazení - bez hluku,maximální velikost 1/2 19", 241x89(105 vč. nožiček)x352 mm. | ks |  | 4 | 0
9. |  |  | Mixážní matice | Mixážní matice s DSP, 12 vstupů / 8 výstupů, vstupy s automatickou eliminací ozvěny (AEC), 12 kontrolních vstupů, 6 logických výstupů, Ethernet, RS-232, velikost max. 1U (montáž do 19" racku), audio matice bude umožňovat propojení audio signálů z 2. audio maticí pomocí cat.5 | ks |  | 1 | 0
10. |  |  | UHF bezdrátový set | UHF bezdrátový set - ruční mikrofon s mikrofonní vložkou, superkardioidní charakteristika, 70 Hz-20 kHz, síťový diverzní přijímač, minimálně 1200 přeladitelných frekvencí, 19" rack uchycení, výkon vysílače 10 - 50 mW (nastaveno na 50 mW), provoz minimálně 8 hodin | ks |  | 1 | 0
11. |  |  | UHF bezdrátový set | UHF bezdrátový set - náhlavní mikrofon s kardioidní charakteristikou, 80 Hz-20 kHz, kapesní vysílač, diverzní přijímač, minimálně 1200 přeladitelných frekvencí, 19" rack uchycení, výkon vysílače 10 - 50 mW (nastaveno na 50 mW), provoz minimálně 8 hodin | ks |  | 1 | 0
12. |  |  | Propojovací kabel | Propojovací kabel pro přímé uchycení anténního prutu do rackových úchytů WMS, vč. BNC průchodek. 1 m | ks |  | 4 | 0
13. |  |  | Stolní stojánek | Stolní stojánek na ruční mikrofon s nástavcem, závit 3/8". Maximální hmotnost 1,0 kg, výška maximálně 200 mm. Barva černá, nikl | ks |  | 1 | 0
Přípojné místo
14. |  |  | Přípojné místo | Přípojné místo do katedry, konektory uschovány pod kovovým víkem obsahuje:2x 230V, LAN (RJ-45), VGA/audio, 2x USB, C-video/audio, S-video/audio | ks |  | 1 | 0
Řídící systém
15. |  |  | Touch panel | Drátový barevný 8,4" dotykový panel řídícího systému, rozlišení 800x600 obrazových bodů, model určený pro uložení na stůl | ks |  | 1 | 0
16. |  |  | Jednotka řídícího systému | Jednotka řídícího systému, minimální konfigurace: 6x sériový RS232 port, 2x IR/seriový port, 2x I/O vstup, 2x relé, Ethernet controler, 1x IP port, včetně zdrojů | ks |  | 1 | 0
Vybavení NN rozvaděče
17. |  |  | Podružné jednotky řídícího systému | Datový převodník z RS232 na RS485 (PEXbus), automatický poloduplexní provoz, indikace směru přenosu, napájení z jednotek Power Express | ks |  | 1 | 0
18. |  |  | Podružné jednotky řídícího systému | Stmívací jednotka - Možnost rozdělení 64 stmívatelných předřadníků zářivek na jedné sběrnici až na 15 nezávislých skupin, kompatibilní s předřadníky DALI, řízení všech skupin po sběrnici PEXbus | ks |  | 2 | 0
19. |  |  | Podružné jednotky řídícího systému | Reléová jednotka pro spínání zátěží do 10 A, 6 nezávislých bezpotenciálových přepínacích výstupů, řízení po sběrnici PEXbus a externími tlačítky, programovatelné parametry pro každé relé (odezva na vstup, zpožděné zapnutí) | ks |  | 1 | 0
20. |  |  | Podružné jednotky řídícího systému | EMI odrušovací jednotka pro napětí do 275 V, 3 RC odrušovací členy pro spínání motorů | ks |  | 1 | 0
Zesilovač indukční smyčky
21. |  |  | Zesilovač indukční smyčky | Zesilovač pro indukční smyčku (vyhovuje IEC 60849), bezdrátový přenos audio signálu pro nedoslýchavé (kina, divadla atd.), 2 Audio vstupy Line/Mic, výstupní výkon pro pokrytí až 600 m2, proudově řízená smyčka | ks |  | 1 | 0
Interface
22. |  |  | AV rack | Racková konstrukce pro osazení do katedry, police, vykrývací plechy | ks |  | 1 | 0
23. |  |  | Vybavení AV racku | Další příslušenství (cable managament, rozvod 230V AC, matice, šrouby) | ks |  | 1 | 0
24. |  |  | Ventilátor do katedry | Nábytkový vestavný ventilátor, průtok vzduchu více než 550 l/min, maximální hlučnost 25dB @ 1m, automatická aktivace při 30,5° C. | ks |  | 1 | 0
25. |  |  | VGA matice | Širokopásmový (300 MHz) VGA a stereo audio maticový přepínač. Kompatibilní s RGBHV, nesymetrické/symetrické stereo audio. Ovládání přes přední panel, RS-232 konfiguračním. Každý audio vstup má nezávislé nastavení zisku - eliminace rozdílů úrovně signálu při přepnutí zdroje signálu. 4x vstup, 4x výstup | ks |  | 1 | 0
26. |  |  | Oddělovací trafo | Oddělovací trafo síťové 500 W | ks |  | 1 | 0
PC stanice
27. |  |  | PC all-in-one | PC All In One, minimální konfigurace: LCD panel: minimálně 23" vícedotykový Full HD 1080p (rozlišení 1920x1080 obrazových bodů), matný, 16:9, 1000:1 kontrast + webkamera 2.0 Mpix. Procesor: dvoujádrový procesor s frekvencí minimálně 3 Ghz, paměť: minimálně 2 GB, disk: minimálně 500 GB, grafická karta výstup VGA, optická mechanika: DVD-RW, Síť: 10/100/1000 Ethernet, WiFi, porty: SD Media Card Reader, 6x USB 2.0, audio in/out, operační systém: Windows 7 Professional CZ 32bit nebo novější. Maximální rozměry: 560x116x443 / VESA mount (100mm), drátová klávesnice, drátová optická myš | ks |  | 60 | 0
28. |  |  | Desktop PC do katedry | Desktop PC do katedry. Minimální konfigurace: Dvoujádrový procesor s frekvencí minimálně 2,8 GHz, operační paměť minimálně 2 GB, grafická karta: výstup VGA, pevný disk minimálně 250 GB, optická mechanika DVD+-RW DL, síť 10/100/1000 Ethernet, USB optická myš a klávesnice, napájecí zdroj s minimální účinností 89%, maximální rozměry 100(V) x 338 (Š) x 378.5 (H)mm, operační systém: Windows 7 Professional 32bit nebo novější. | ks |  | 1 | 0
AV technika - kabeláž
29. |  |  | VGA kabel | 5x mini-koaxial kabel + 2x stíněný twisted pair pro RGBHV + control DDC signály impedance 75 Ω maximální útlum dB/100m: 28,5/100 MHz, 41,7/200 MHz, 60,2/400 MHz, vnější průměr maximálně 10,0 mm | m |  | 60 | 0
30. |  |  | C-video kabel | Koaxialní kabel pro video a digital audio Impedance 75 Ω. Vnější průměr 6,0 mm | m |  | 15 | 0
31. |  |  | S-video kabel | 2x koaxiální kabel pro S-video impedance 2x 75 Ω. Vnější průměr 7,5 mm | m |  | 15 | 0
32. |  |  | Audio kabel | Nesymetrický stíněný audio stereo kabel 2x 0,25 mm2 (4,5 x 9,0 mm) instalační pro konektory RCA | m |  | 10 | 0
33. |  |  | Audio kabel | Symetrický stíněný audio stereo kabel 2x2x0,22. Rozměr 4,5x9,1 mm (dvojkabel) instalační | m |  | 30 | 0
34. |  |  | 100V repro kabel | Kabel pro 100 V ozvučení 3Cx1,5 mm | m |  | 80 | 0
35. |  |  | UTP kabel | Datový UTP cat.5 kabel BEZHALOGENOVÝ | m |  | 100 | 0
36. |  |  | Konektory | Set odpovídajících konektorů | set |  | 1 | 0
AV technika - instalace a služby
27. |  |  | Set instalace AV techniky | Set instalace AV techniky, včetně dopravy a výchozí revize | set |  | 1 | 0
28. |  |  | Set programování AV techniky | Set programování AV techniky dle přání investora, včetně naprogramování ovládání světel | set |  | 1 | 0
39. |  |  | Ostatní drobný montážní materiál | Ostatní drobný montážní materiál | set |  | 1 | 0
AV technika, místnost 347- cena celkem | [7 empty] | 0
Note on E3: Patrick Korž: české on screen menu!? Vít Rusňák: České menu asi není nutné, ovládání projekce bude zajištěno přes řídicí systém. Formulace byla odstraněna. (Zkopírováno dle předchozího listu m.252)
Note on E6: Patrick Korž: Proč přesně 22" !? Vít Rusňák: Formulace upravena na Alespoň 21". Menší jsou nevhodné. Především s ohledem na ergonomii. (Zkopírováno dle předchozího listu m.252)
Note on E13: Patrick Korž: 48 sběrnic proč?, 12kontrol vstupu, 6 log vystupu, proč když ma být řízen z řidícího systému max rozmery max vaha?! Proč když to bude v racku? Vít Rusňák: Ad sběrnice – odstraněno Ad kontrolní vstupy a log. výstupy - požadavek ponechán, může být využito v případě ladění celého systému bez ohledu na řídicí systém. Ad rozměry a váha – upraveno (Zkopírováno dle předchozího listu m.252)

## LCD monitory
pořadové číslo | kód výrobku | výrobce | název | popis | množstevní jednotka | Kč/jednotka bez_DPH | počet | cena celkem / Kč bez DPH
AV technika LCD zobrazovače
1. |  |  | LCD zobrazovač | LCD televizor s úhlopříčkou 32" (80 cm). Pozorovací úhly minimálně 178° v horizontálním směru. Ovládání RS-232C, prevence proti zneužití (ochrana proti neoprávněným zásahům - změny programů a nastavení) na veřejných místech. Minimální parametry: Jas 450 cd/m2, kontrast 20 000:1, minimální rozlišení 1366x768 obrazových bodů. Poměr obrazu: 16:9, napájení: 220 - 240 V AC, 50 Hz, maximální spotřeba 100 W, při vypnutí maximálně 1 W, maximální hmotnost: 10 kg. Barva:černá. Instalace do niky ve zdi: maximální rozměry: 800x555x220mm | ks |  | 5 | 0
2. |  |  | Držák LCD displeje | Atypický držák pro uchycení LCD displeje do niky, velmi úzké uchycení | ks |  | 5 | 0
Přehrávač
3. |  |  | 24/7 multimediální PC | Jednoúčelový small form factor počítač pro potřeby přehrávání multimediálního obsahu v režimu 24/7. Vhodné pro umístění za obrazovku. (umístění nad podhledem), rozměry 166x48x157 mm. Výstup DVI-I minimálně 1366x768 obrazových bodů, nahrávání obsahu po síti LAN, řízení pomocí RS232 | ks |  | 1 | 0
4. |  |  | manager/player | SW pro správu a distribuci multimediálního obsahu, licence pro 1 přehrávač | ks |  | 1 | 0
Převodníky
5. |  |  | Video vysílač po cat5 - 5x výstup | Vysílač pro přenos signálu po cat.5, minimální výstupy 5xRGBHV po cat.5 a stereo audio, RS232 a možnost ovládání pomocí IR, včetně napájecího zdroje a kabelu. Vysílač umožňuje distribuci signálu po cat.5 pro 5 přijímačů. Point to multi-point extender, Minimální rozlišení 1366x768 obrazových bodů, podpora 1080i, přenos audia a napájení. Pro přenos RGBHV po cat.5, přenos po cat.5 / cat.6 minimálně 300 m (součet kabeláží pro všech 5 převodníků). | ks |  | 1 | 0
6. |  |  | Video přijímač po cat5 - 1x vstup | 100 m přijímač pro rozlišení UXGA, příjem RGBHV a stereo audio po CAT5,vzdálenost do 100m od vysílače, RS232 a možnost ovládání pomocí IR. HD 720p, 1080i. Minimální rozlišení 1366x768 obrazových bodů. Pro příjem RGBHV od vysílače. | ks |  | 5 | 0
AV technika - kabeláž
7. |  |  | VGA kabel | 5x mini-koaxial kabel + 2 x stíněný twisted pair pro RGBHV + control DDC signály Impedance 75 Ω maximální útlum dB/100m: 28,5/100 MHz, 41,7/200MHz, 60,2/400 MHz, Vnější průměr maximálně 10,0 mm | m |  | 15 | 0
8. |  |  | UTP kabel | Datový UTP kabel cat.6 | m |  | 250 | 0
9. |  |  | Konektory | Set odpovídajících konektorů | set |  | 1 | 0
AV technika - instalace a služby
10. |  |  | Set instalace AV techniky | Set instalace AV techniky, včetně dopravy. | set |  | 1 | 0
11. |  |  | Ostatní drobný montážní materiál | Ostatní drobný montážní materiál | set |  | 1 | 0
AV technika, LCD zobrazovače na chodbách - cena celkem | [7 empty] | 0

## rekapitulace
pořadové číslo | popis | Kč/jednotka bez_DPH | počet | cena celkem / Kč bez DPH
AV technika CETOCOEN
1. | AV technika, místnost 116- cena celkem | 0 | 1 | 0
2. | AV technika, místnost 117- cena celkem | 0 | 1 | 0
3. | AV technika, místnost 252 - cena celkem | 0 | 1 | 0
4. | AV technika, místnost 347- cena celkem | 0 | 1 | 0
5. | AV technika, LCD zobrazovače na chodbách - cena celkem | 0 | 1 | 0
AV technika, LCD zobrazovače na chodbách - cena celkem |  |  |  | 0