## Schválené položky
Kategorie: AVT 009-2011 - Audiovizuální technika, sběr do: 31.10.2011, dodání od: 01.12.2011, vygenerováno: 10.11.2011 13:23
Údaje evidované k žádance |  | Údaje evidované k položce žádanky
Místo dodání
ID žádanky | Stručný popis v hlavičce žádanky | ID položky žádanky | CVP KÓD položky | CVP KÓD MU položky | Název položky | Identifikace nabízeného zboží (uchazeč u kažké položky - řádku - identifikuje názvem nabízené zboží / nebo odkáže na katalogové číslo elektronického katalogu - jen v případě, je-li soubor(y) s elektronickým katalogem součástí nabídky) | Popis předmětu veřejné zakázky | Specifikace položky | Měrná jednotka | Počet | Číslo pracoviště | Název pracoviště | Budova | Adresa budovy | Podlaží | Číslo místnosti | UČO zodpovědné osoby | Zodpovědná osoba | Administrativní e-mail zodpovědné osoby | Tel. číslo zodpovědné osoby | Poznámka k položce žádanky pro dodavatele | Jednotková cena bez DPH v Kč = cena za MJ (bez DPH) | Sazba DPH v % | DPH za MJ v Kč | Celková cena za položku (bez DPH) v Kč = požadované množství * jednotková cena bez DPH | Celková cena za položku (včetně DPH) v Kč = požadované množství * jednotková cena vč. DPH | Příloha
15909 |  | 42010 | 38651000-3 | 38651000-3-1 | Kompaktní digitální fotoaparát |  | Kompaktní digitální fotoaparát, maximální hmotnost 300g, čip mininimálně 12 Mpix, minimální rozsah optického zoomu 25-200mm (přepočteno na 35mm kinofilm), ISO minimálně 100-800, stabilizace obrazu opticky nebo pohybem čipu, možnost snímat video minimálně 720p 30 fps se zvukem, barevný displej minimálně 2,7 palce, vestavěný blesk, dobíjecí baterie a paměťová karta SD s velikostí minimálně 4GB součástí dodávky, záruka 36 měsíců |  | ks | 1 | 319840 | Ústřední knihovna | PřF, Kotlářská 2, pavilon 12 - aula | Kotlářská 267/2, 61137 Brno | 1 | pav. 12/1011 | 191620 | Nováková Lenka | 191620@mail.muni.cz | 549496909 |  |  |  | 0 | 0 | 0
Vystavit fakturu za soubor položek výše: ve faktruře uvést ID žádanky | [22 empty] | Celkem za fakturu |  | 0 | 0
15969 |  | 42066 | 32342000-2 | 32342000-2-2 | Stolní reproduktory k PC |  | Stolní reproduktory k PC, frekvenční rozsah min. 160 Hz -16 kHz +- 3 dB; odstup signálu od šumu min. 75 dB; THD <1%, výkon minimálně 2 x 2 W, vstup: jack 3,5 mm, výstup jack 3,5 mm, ovládací prvky na reproduktorech |  | ks | 2 | 110520 | Ústav soc. lékařství a veřej.zdrav. | UKB, Kamenice 5, budova A15 | Kamenice 753/5, 62500 Brno | 3 | bud. A15/329 | 553 | Malenová Helena | 553@mail.muni.cz | 549495450 |  |  |  | 0 | 0 | 0
Vystavit fakturu za soubor položek výše: ve faktruře uvést ID žádanky | [22 empty] | Celkem za fakturu |  | 0 | 0
16041 |  | 42225 | 38651000-3 | 38651000-3-4 | Kompaktní digitální fotoaparát s nízkou hmotností |  | Kompaktní digitální fotoaparát, maximální hmotnost 180 g, čip mininimálně 14 MPix, minimální velikost čipu 1/2,3" a maximální hustota 30 Mpix/cm2, minimální rozsah optického zoomu 28-130mm (přepočteno na 35mm kinofilm), ISO minimálně 100-1600, optická stabilizace obrazu, možnost snímat video minimálně 720p 30fps se zvukem, barevný displej minimálně 2,7 palce, vestavěný blesk, dobíjecí baterie, ochranné pouzdro a paměťová karta SD s velikostí minimálně 4 GB součástí dodávky, záruka 36 měsíců |  | ks | 1 | 110711 | Klinika traumatologie | LF, ÚN Brno, Ponávka 6 | Ponávka 139/6, 66250 Brno | 2 | N02901(pas) | 116336 | Mášová Iveta | 116336@mail.muni.cz |  | Dodávat v době 7-14h |  |  | 0 | 0 | 0
16041 |  | 42226 | 32331600-8 | 32331600-8-1 | MP3 přehrávač |  | MP3 přehrávač s interní pamětí min 8 GB, slot pro microSD nebo SD/SDHC karty, barevný dotykový displej s úhlopříčkou min. 2,5". Podporované audio formáty: MP3, WMA, AAC, FLAC. Podporované video formáty: DivX, XviD, WMV. Podpora zobrazování obrázků JPEG a BMP. Další funkce: hlasový záznamník, FM rádio. USB 2.0 rozhraní pro připojení k PC, případně nabíjení. Jack 3,5 mm pro připojení sluchátek. Napájení integrovanou baterií. Výdrž min. 20 h přehrávání audia a 4 h přehrávání videa. Hmotnost max. 100 g. |  | ks | 1 | 110711 | Klinika traumatologie | LF, ÚN Brno, Ponávka 6 | Ponávka 139/6, 66250 Brno | 2 | N02901(pas) | 116336 | Mášová Iveta | 116336@mail.muni.cz |  | Dodávat v době 7-14h |  |  | 0 | 0 | 0
Vystavit fakturu za soubor položek výše: ve faktruře uvést ID žádanky | [22 empty] | Celkem za fakturu |  | 0 | 0
16189 |  | 42344 | 32342200-4 | 32342200-4-3 | Sluchátka k PC (bez mikrofonu) |  | Sluchátka k PC otevřená, rozsah min. 100 Hz - 15 kHz, citlivost min. 80 dB/mW, impedance min. 32 Ohmů. Konektor jack 3,5 mm, délka kabelu min. 1 metr. | černá barva | ks | 6 | 319840 | Ústřední knihovna | PřF, Kotlářská 2, pavilon 12 - aula | Kotlářská 267/2, 61137 Brno | 1 | pav. 12/1011 | 191620 | Nováková Lenka | 191620@mail.muni.cz | 549496909 |  |  |  | 0 | 0 | 0
Vystavit fakturu za soubor položek výše: ve faktruře uvést ID žádanky | [22 empty] | Celkem za fakturu |  | 0 | 0
16299 | Projektor SSME | 42577 | 32321000-9 | 32321000-9-22 | Přenosný LCD dataprojektor WXGA, min. 3000 ANSI, do 3,5 kg |  | Přenosný LCD projektor, rozlišení WXGA (1280 x 768) nebo lepší, svítivost min. 3000 ANSI lumenů, vstup min. 1x analogový D-SUB (VGA), 1x digitální HDMI nebo DVI-D. Podpora vstupních rozlišení 4:3 a 16:9/16:10. Kontrast min. 1000:1, vertikální lichoběžníková korekce. Hlučnost max. 40 dB, životnost lampy min. 3000 hodin v běžném režimu, dálkové ovládání, kabeláž a brašna součástí dodávky. Zabudovaný reproduktor. Hmotnost max. 3,5 kg, záruka 36 měsíců |  | ks | 1 | 330000 | Fakulta informatiky | FI, Botanická 68a | Botanická 554/68a, 60200 Brno | 3 | B320 | 56067 | Trnečková Magdalena | 56067@mail.muni.cz | 549497668 |  |  |  | 0 | 0 | 0
Vystavit fakturu za soubor položek výše: ve faktruře uvést ID žádanky | [22 empty] | Celkem za fakturu |  | 0 | 0
16302 |  | 42631 | 32332100-0 | 32332100-0-2 | Digitální diktafon s vyšší kvalitou záznamu |  | podpora vzorkovacích frekvencí 44,1; 48; 88,2; 96kHz; podpora kvantování 16 a 24b; vstup stereofonní jack s úrovněmi mikrofonu i linky (příp. 2 samostatné vstupy) pro připojení externího audio vstupu; 2 (stereo) mikrofony - zabudované nebo samostatně dodané; odstup signálu od šumu >100dB; nahrávání do MP3 (min. rozsah bitrate 128-320kbps) a PCM; záznam na SD/SDHC nebo microSD/microSDHC karty; výdrž baterie minimálně 4 hodiny; záruka 36 měsíců |  | ks | 1 | 231130 | Odd.genderových studií | FSS, Joštova 10 | Joštova 218/10, 60200 Brno |  |  | 3913 | Fajmon Petr Mgr. | 3913@mail.muni.cz | 549493609 |  |  |  | 0 | 0 | 0
Vystavit fakturu za soubor položek výše: ve faktruře uvést ID žádanky | [22 empty] | Celkem za fakturu |  | 0 | 0
16389 | Elektronika | 42846 | 32322000-6 | 32322000-6-1 | Dálkové ovládání prezentací, s LCD displejem |  | Prezentér obsahující laserové ukazovátko, dosah min. 10 m, LCD displej s časovačem, indikátor nabití baterie, tlačítka pro ovládání prezentace (vpřed, zpět, fullscreen), vibrační alarm, vč. pouzdra. |  | ks | 1 | 110313 | Klinika dětské chirurgie | LF, FN Brno, Černopolní 9, pavilon B1 | Černopolní 212/9, 66263 Brno | 2 | pav. B1/10 | 20583 | Plánka Ladislav doc. MUDr. Ph.D. | 20583@mail.muni.cz | 532234433 |  |  |  | 0 | 0 | 0
16389 | Elektronika | 42851 | 32331600-8 | 32331600-8-1 | MP3 přehrávač |  | MP3 přehrávač s interní pamětí min 8 GB, slot pro microSD nebo SD/SDHC karty, barevný dotykový displej s úhlopříčkou min. 2,5". Podporované audio formáty: MP3, WMA, AAC, FLAC. Podporované video formáty: DivX, XviD, WMV. Podpora zobrazování obrázků JPEG a BMP. Další funkce: hlasový záznamník, FM rádio. USB 2.0 rozhraní pro připojení k PC, případně nabíjení. Jack 3,5 mm pro připojení sluchátek. Napájení integrovanou baterií. Výdrž min. 20 h přehrávání audia a 4 h přehrávání videa. Hmotnost max. 100 g. |  | ks | 1 | 110313 | Klinika dětské chirurgie | LF, FN Brno, Černopolní 9, pavilon B1 | Černopolní 212/9, 66263 Brno | 2 | pav. B1/10 | 20583 | Plánka Ladislav doc. MUDr. Ph.D. | 20583@mail.muni.cz | 532234433 |  |  |  | 0 | 0 | 0
16389 | Elektronika | 42852 | 32342000-2 | 32342000-2-2 | Stolní reproduktory k PC |  | Stolní reproduktory k PC, frekvenční rozsah min. 160 Hz -16 kHz +- 3 dB; odstup signálu od šumu min. 75 dB; THD <1%, výkon minimálně 2 x 2 W, vstup: jack 3,5 mm, výstup jack 3,5 mm, ovládací prvky na reproduktorech |  | ks | 1 | 110313 | Klinika dětské chirurgie | LF, FN Brno, Černopolní 9, pavilon B1 | Černopolní 212/9, 66263 Brno | 2 | pav. B1/10 | 20583 | Plánka Ladislav doc. MUDr. Ph.D. | 20583@mail.muni.cz | 532234433 |  |  |  | 0 | 0 | 0
16389 | Elektronika | 42882 | 32342200-4 | 32342200-4-7 | Sluchátka k PC s mikrofonem pro volání v internetu (USB, vyšší kvalita) |  | Sluchátka s mikrofonem, připojení pomocí USB dle standardu USB audio, případně 2x 3,5mm jack + USB adaptér dle standardu USB audio. (podpora Windows, Linux, Mac OS X), uzavřené mušle, rozsah min. 100 Hz - 18 kHz, citlivost min. 90 dB/mW, ovládání hlasitosti, certifikace pro Skype. Mikrofon: frekvenční rozsah min. 100 Hz - 14 kHz,citlivost min. 90 dB/mW funkce potlačení okolního hluku. |  | ks | 1 | 110313 | Klinika dětské chirurgie | LF, FN Brno, Černopolní 9, pavilon B1 | Černopolní 212/9, 66263 Brno | 2 | pav. B1/10 | 20583 | Plánka Ladislav doc. MUDr. Ph.D. | 20583@mail.muni.cz | 532234433 |  |  |  | 0 | 0 | 0
Vystavit fakturu za soubor položek výše: ve faktruře uvést ID žádanky | [22 empty] | Celkem za fakturu |  | 0 | 0
16430 | audioviz. - 1604 | 42951 | 32342000-2 | 32342000-2-2 | Stolní reproduktory k PC |  | Stolní reproduktory k PC, frekvenční rozsah min. 160 Hz -16 kHz +- 3 dB; odstup signálu od šumu min. 75 dB; THD <1%, výkon minimálně 2 x 2 W, vstup: jack 3,5 mm, výstup jack 3,5 mm, ovládací prvky na reproduktorech |  | ks | 2 | 920000 | Ústav výpočetní techniky | FI, Botanická 68a | Botanická 554/68a, 60200 Brno | 2 | C212 | 2090 | Janoušková Jana | 2090@mail.muni.cz | 549494642 |  |  |  | 0 | 0 | 0
Vystavit fakturu za soubor položek výše: ve faktruře uvést ID žádanky | [22 empty] | Celkem za fakturu |  | 0 | 0
16491 | Sluchátka k PC | 43033 | 32342200-4 | 32342200-4-7 | Sluchátka k PC s mikrofonem pro volání v internetu (USB, vyšší kvalita) |  | Sluchátka s mikrofonem, připojení pomocí USB dle standardu USB audio, případně 2x 3,5mm jack + USB adaptér dle standardu USB audio. (podpora Windows, Linux, Mac OS X), uzavřené mušle, rozsah min. 100 Hz - 18 kHz, citlivost min. 90 dB/mW, ovládání hlasitosti, certifikace pro Skype. Mikrofon: frekvenční rozsah min. 100 Hz - 14 kHz,citlivost min. 90 dB/mW funkce potlačení okolního hluku. |  | ks | 1 | 315030 | Geografický ústav | PřF, Kotlářská 2, pavilon 05 | Kotlářská 267/2, 61137 Brno | 2 | pav. 05/02018 | 404 | Kolář Miroslav RNDr. CSc. | 404@mail.muni.cz | 549495053 |  |  |  | 0 | 0 | 0
16491 | Sluchátka k PC | 43901 | 32342000-2 | 32342000-2-2 | Stolní reproduktory k PC |  | Stolní reproduktory k PC, frekvenční rozsah min. 160 Hz -16 kHz +- 3 dB; odstup signálu od šumu min. 75 dB; THD <1%, výkon minimálně 2 x 2 W, vstup: jack 3,5 mm, výstup jack 3,5 mm, ovládací prvky na reproduktorech |  | ks | 1 | 315030 | Geografický ústav | PřF, Kotlářská 2, pavilon 05 | Kotlářská 267/2, 61137 Brno |  |  | 16239 | Chromá Kateřina Mgr. Ph.D. | 16239@mail.muni.cz | 549493847 |  |  |  | 0 | 0 | 0
Vystavit fakturu za soubor položek výše: ve faktruře uvést ID žádanky | [22 empty] | Celkem za fakturu |  | 0 | 0
16712 | grant 2245 | 43574 | 38651000-3 | 38651000-3-1 | Kompaktní digitální fotoaparát |  | Kompaktní digitální fotoaparát, maximální hmotnost 300g, čip mininimálně 12 Mpix, minimální rozsah optického zoomu 25-200mm (přepočteno na 35mm kinofilm), ISO minimálně 100-800, stabilizace obrazu opticky nebo pohybem čipu, možnost snímat video minimálně 720p 30 fps se zvukem, barevný displej minimálně 2,7 palce, vestavěný blesk, dobíjecí baterie a paměťová karta SD s velikostí minimálně 4GB součástí dodávky, záruka 36 měsíců |  | ks | 1 | 212700 | Ústav slavistiky | FF, Joštova 13, budova M | Joštova 220/13, 66243 Brno | 1 | bud. M/025 | 645 | Hofmanová Marie | 645@mail.muni.cz | 549493174 |  |  |  | 0 | 0 | 0
Vystavit fakturu za soubor položek výše: ve faktruře uvést ID žádanky | [22 empty] | Celkem za fakturu |  | 0 | 0
16716 | AVT - NANOcontact - 31.10.2011 | 43583 | 32322000-6 | 32322000-6-2 | Dálkové ovládání prezentací, základní |  | Prezentér obsahující laserové ukazovátko, tlačítka pro ovládání prezentace (vpřed, zpět, fullscreen), dosah min. 10 m, vč. pouzdra, indikátor nabití baterie, s vypínačem. |  | ks | 2 | 312030 | Ústav fyzikální elektroniky | PřF, Kotlářská 2, pavilon 07 | Kotlářská 267/2, 61137 Brno | 1 | pav. 07/01005 | 63843 | Čech Jan Mgr. | 63843@mail.muni.cz | 549493219 |  |  |  | 0 | 0 | 0
16716 | AVT - NANOcontact - 31.10.2011 | 43584 | 32333200-8 | 32333200-8-2 | Stativ |  | Stativ tripod, maximální výška ve složeném stavu: 55 cm, hmotnost max. 1,5 kg, rychloupínací systém hlavy, včetně transportního pouzdra, hlava slitina nebo kov, nosnost alespoň 2 kg. | Musí být plně kompatibilní s videokamerou - položka ID 43586. | ks | 1 | 312030 | Ústav fyzikální elektroniky | PřF, Kotlářská 2, pavilon 07 | Kotlářská 267/2, 61137 Brno | 1 | pav. 07/01005 | 63843 | Čech Jan Mgr. | 63843@mail.muni.cz | 549493219 |  |  |  | 0 | 0 | 0
16716 | AVT - NANOcontact - 31.10.2011 | 43585 | 32341000-5 | 32341000-5-3 | Mikrofonní set bezdrátový |  | Kompletní set bezdrátových mikrofonů - do ruky, klopový, hlavový, včetně bodypacku a propojovací Napájení bodypacku a ručního mikrofonu pomocí akumulátorů nebo baterie, indikace stavu (ON/OFF, stav akumulátoru/baterie), přepínač s polohami (ON/OFF/MUTE). SNR >95 dB, frekvenční rozsah min. 40 Hz - 18 kHz, dosah alespoň 25 m, alespoň 12 možných předvoleb frekvencí nebo laditelné. Nastavitelná citlivost na vysílači. Výdrž alespoň 5 hodin. Přijímač: ovládání hlasitosti, indikace zapnutí, AF a RF signálu. Výstupní konektor alespoň jack 6,3 mm, napájecí zdroj a kabel jack-jack 6,3 mm součástí dodávky. | Upřesnění popisu předmětu: nepožadujeme dodání klopového mikrofonu. Požadujeme, aby audio výstup z tohoto setu byl plně kompatibilní s mikrofonním vstupem videokamery - viz položka ID 43586. (lze řešit dodáním příslušné redukce) | ks | 1 | 312030 | Ústav fyzikální elektroniky | PřF, Kotlářská 2, pavilon 07 | Kotlářská 267/2, 61137 Brno | 1 | pav. 07/01005 | 63843 | Čech Jan Mgr. | 63843@mail.muni.cz | 549493219 |  |  |  | 0 | 0 | 0
16716 | AVT - NANOcontact - 31.10.2011 | 43586 | 32333200-8 | 32333200-8-1 | Videokamera |  | Videokamera, min. 10x optický zoom, alespoň 8 Mpix, optický stabilizátor obrazu, záznam v rozlišení 1920x1080, minimální světelnost objektivu 1,8 - 3,0 F, konektory: mikrofon, sluchátka, platforma pro připojení osvětlení, záznam na SD/SDHC paměťové karty, noční režim, včetně kabeláže a brašny |  | ks | 1 | 312030 | Ústav fyzikální elektroniky | PřF, Kotlářská 2, pavilon 07 | Kotlářská 267/2, 61137 Brno | 1 | pav. 07/01005 | 63843 | Čech Jan Mgr. | 63843@mail.muni.cz | 549493219 |  |  |  | 0 | 0 | 0
Vystavit fakturu za soubor položek výše: ve faktruře uvést ID žádanky | [22 empty] | Celkem za fakturu |  | 0 | 0
16752 | sluchátka+reproduktory | 43634 | 32342000-2 | 32342000-2-2 | Stolní reproduktory k PC |  | Stolní reproduktory k PC, frekvenční rozsah min. 160 Hz -16 kHz +- 3 dB; odstup signálu od šumu min. 75 dB; THD <1%, výkon minimálně 2 x 2 W, vstup: jack 3,5 mm, výstup jack 3,5 mm, ovládací prvky na reproduktorech |  | ks | 1 | 110512 | Biochemický ústav | UKB, Kamenice 5, budova A16 | Kamenice 753/5, 62500 Brno | 3 | bud. A16/325 | 89478 | Nerudová Lenka | 89478@mail.muni.cz | 549495818 |  |  |  | 0 | 0 | 0
16752 | sluchátka+reproduktory | 43636 | 32342200-4 | 32342200-4-7 | Sluchátka k PC s mikrofonem pro volání v internetu (USB, vyšší kvalita) |  | Sluchátka s mikrofonem, připojení pomocí USB dle standardu USB audio, případně 2x 3,5mm jack + USB adaptér dle standardu USB audio. (podpora Windows, Linux, Mac OS X), uzavřené mušle, rozsah min. 100 Hz - 18 kHz, citlivost min. 90 dB/mW, ovládání hlasitosti, certifikace pro Skype. Mikrofon: frekvenční rozsah min. 100 Hz - 14 kHz,citlivost min. 90 dB/mW funkce potlačení okolního hluku. |  | ks | 7 | 110512 | Biochemický ústav | UKB, Kamenice 5, budova A16 | Kamenice 753/5, 62500 Brno | 3 | bud. A16/325 | 89478 | Nerudová Lenka | 89478@mail.muni.cz | 549495818 |  |  |  | 0 | 0 | 0
Vystavit fakturu za soubor položek výše: ve faktruře uvést ID žádanky | [22 empty] | Celkem za fakturu |  | 0 | 0
16778 |  | 43793 | 38651000-3 | 38651000-3-2 | Kompaktní digitální fotoaparát s vyšší obrazovou kvalitou |  | Kompaktní digitální fotoaparát, maximální hmotnost 400g, čip mininimálně 14 Mpix, minimální velikost čipu 1/1,7" a maximální hustota 30 Mpix/cm2, minimální rozsah optického zoomu 28-90mm (přepočteno na 35mm kinofilm), ISO minimálně 100 ? 1600, podpora ukládání do formátu RAW, stabilizace obrazu opticky nebo pohybem čipu, možnost snímat video minimálně 720p 30 fps se zvukem, barevný displej minimálně 2,7 palce, vestavěný blesk, dobíjecí baterie a paměťová karta SD s velikostí minimálně 8GB součástí dodávky, záruka 36 měsíců |  | ks | 1 | 960000 | Centrum jazykového vzdělávání | RMU, Komenského nám. 2 | Komenského nám. 220/2, 66243 Brno | 1 |  | 106950 | Kovaříková Věra | 106950@mail.muni.cz | 549494462 |  |  |  | 0 | 0 | 0
16778 |  | 43890 | 32333200-8 | 32333200-8-1 | Videokamera |  | Videokamera, min. 10x optický zoom, alespoň 8 Mpix, optický stabilizátor obrazu, záznam v rozlišení 1920x1080, minimální světelnost objektivu 1,8 - 3,0 F, konektory: mikrofon, sluchátka, platforma pro připojení osvětlení, záznam na SD/SDHC paměťové karty, noční režim, včetně kabeláže a brašny |  | ks | 1 | 960000 | Centrum jazykového vzdělávání | RMU, Komenského nám. 2 | Komenského nám. 220/2, 66243 Brno | 1 |  | 106950 | Kovaříková Věra | 106950@mail.muni.cz | 549494462 |  |  |  | 0 | 0 | 0
16778 |  | 44570 | 32321000-9 | 32321000-9-31 | Dataprojektor XGA, velký zoom |  | Přenosný LCD projektor 4:3, rozlišení XGA (1024 x 768) nebo lepší, svítivost min. 2600 ANSI lumenů, vstup min. 2x D-SUB (VGA) nebo 1xD-SUB + 1x DVI-I, 1x S-VIDEO. Kontrast min. 1000:1, optický zoom min. 1,5x, vertikální lichoběžníková korekce. Hlučnost max. 40 dB, životnost lampy min. 3000 hodin, dálkové ovládání, kabeláž a brašna součástí dodávky. Zabudovaný reproduktor. Hmotnost max. 3,5 kg, záruka 36 měsíců |  | ks | 2 | 960000 | Centrum jazykového vzdělávání | RMU, Komenského nám. 2 | Komenského nám. 220/2, 66243 Brno | 1 |  | 106950 | Kovaříková Věra | 106950@mail.muni.cz | 549494462 |  |  |  | 0 | 0 | 0
Vystavit fakturu za soubor položek výše: ve faktruře uvést ID žádanky | [22 empty] | Celkem za fakturu |  | 0 | 0
16779 |  | 43794 | 32333200-8 | 32333200-8-1 | Videokamera |  | Videokamera, min. 10x optický zoom, alespoň 8 Mpix, optický stabilizátor obrazu, záznam v rozlišení 1920x1080, minimální světelnost objektivu 1,8 - 3,0 F, konektory: mikrofon, sluchátka, platforma pro připojení osvětlení, záznam na SD/SDHC paměťové karty, noční režim, včetně kabeláže a brašny |  | ks | 1 | 714004 | Behaviorální a sociální neurovědy | LF, FN Brno, Jihlavská 20, pavilon G | Jihlavská 340/20, 62500 Brno | 2 | pav. G/241 | 97466 | Pazderová Jana | 97466@mail.muni.cz | 532232053,532233706 | Kontaktní tel.: 532 232 053 Kontaktní e-mail: jpazder@med.muni.cz |  |  | 0 | 0 | 0
Vystavit fakturu za soubor položek výše: ve faktruře uvést ID žádanky | [22 empty] | Celkem za fakturu |  | 0 | 0
16853 | Dva fotoaparáty pro FRVŠ grant "Vizuální studia" | 44423 | 38651000-3 | 38651000-3-3 | Digitální zrcadlovka |  | Digitální zrcadlovka, maximální hmotnost 700 g, čip minimálně 14.8 Mpix, minimální rozsah optického zoomu 28-100 mm (přepočteno na 35mm kinofilm), minimální světelnost 3,5 - 5,6 f, minimální citlivost ISO 100 ? 3200, optická stabilizace obrazu, možnost záznamu videa v rozlišení 1920x1080/24 fps, podpora ukládání snímků ve formátu RAW, barevný displej minimální úhlopříčka 3 palce, vestavěný blesk, paměťová karta SD s velikostí minimálně 8 GB a dobíjecí akumulátor součástí dodávky, záruka 36 měsíců. |  | ks | 2 | 231120 | Odd.sociální antropologie | FSS, Joštova 10 | Joštova 218/10, 60200 Brno | 2 | 2.29 | 3913 | Fajmon Petr Mgr. | 3913@mail.muni.cz | 549493609 |  |  |  | 0 | 0 | 0
Vystavit fakturu za soubor položek výše: ve faktruře uvést ID žádanky | [22 empty] | Celkem za fakturu |  | 0 | 0
16876 |  | 44428 | 32342000-2 | 32342000-2-2 | Stolní reproduktory k PC |  | Stolní reproduktory k PC, frekvenční rozsah min. 160 Hz -16 kHz +- 3 dB; odstup signálu od šumu min. 75 dB; THD <1%, výkon minimálně 2 x 2 W, vstup: jack 3,5 mm, výstup jack 3,5 mm, ovládací prvky na reproduktorech |  | ks | 1 | 110233 | Klinika anesteziologie | LF, FN Brno, Jihlavská 20, pavilon I2 | Jihlavská 340/20, 62500 Brno | 2 | pav. I2/2.13 | 52478 | Jálová Veronika Mgr. | 52478@mail.muni.cz | 532232485,532233801 |  |  |  | 0 | 0 | 0
Vystavit fakturu za soubor položek výše: ve faktruře uvést ID žádanky | [22 empty] | Celkem za fakturu |  | 0 | 0
16883 | specif.výzkum 2815 | 44513 | 32342000-2 | 32342000-2-2 | Stolní reproduktory k PC |  | Stolní reproduktory k PC, frekvenční rozsah min. 160 Hz -16 kHz +- 3 dB; odstup signálu od šumu min. 75 dB; THD <1%, výkon minimálně 2 x 2 W, vstup: jack 3,5 mm, výstup jack 3,5 mm, ovládací prvky na reproduktorech |  | ks | 2 | 212700 | Ústav slavistiky | FF, Joštova 13, budova M | Joštova 220/13, 66243 Brno | 1 | bud. M/025 | 53241 | Przybylski Michal Mgr. et Mgr. | 53241@mail.muni.cz | 549495019 |  |  |  | 0 | 0 | 0
16883 | specif.výzkum 2815 | 44514 | 32333200-8 | 32333200-8-3 | Kompaktní videokamera |  | Videokamera, snímač alespoň 3 Mpix. Barevný LCD, úhlopříčka displeje alespoň 2,7", optický zoom min. 10x, slot pro SD/SDHC karty podporující min. 8 GB. Rozhraní min. USB 2.0, A/V výstup. Záznam v rozlišení min. 720p (1280x720 pixelů). Baterie a kabeláž součástí dodávky. |  | ks | 1 | 212700 | Ústav slavistiky | FF, Joštova 13, budova M | Joštova 220/13, 66243 Brno | 1 | bud. M/025 | 53241 | Przybylski Michal Mgr. et Mgr. | 53241@mail.muni.cz | 549495019 |  |  |  | 0 | 0 | 0
16883 | specif.výzkum 2815 | 44515 | 32333200-8 | 32333200-8-2 | Stativ |  | Stativ tripod, maximální výška ve složeném stavu: 55 cm, hmotnost max. 1,5 kg, rychloupínací systém hlavy, včetně transportního pouzdra, hlava slitina nebo kov, nosnost alespoň 2 kg. |  | ks | 1 | 212700 | Ústav slavistiky | FF, Joštova 13, budova M | Joštova 220/13, 66243 Brno | 1 | bud. M/025 | 53241 | Przybylski Michal Mgr. et Mgr. | 53241@mail.muni.cz | 549495019 |  |  |  | 0 | 0 | 0
16883 | specif.výzkum 2815 | 45104 | 32331600-8 | 32331600-8-1 | MP3 přehrávač |  | MP3 přehrávač s interní pamětí min 8 GB, slot pro microSD nebo SD/SDHC karty, barevný dotykový displej s úhlopříčkou min. 2,5". Podporované audio formáty: MP3, WMA, AAC, FLAC. Podporované video formáty: DivX, XviD, WMV. Podpora zobrazování obrázků JPEG a BMP. Další funkce: hlasový záznamník, FM rádio. USB 2.0 rozhraní pro připojení k PC, případně nabíjení. Jack 3,5 mm pro připojení sluchátek. Napájení integrovanou baterií. Výdrž min. 20 h přehrávání audia a 4 h přehrávání videa. Hmotnost max. 100 g. |  | ks | 1 | 212700 | Ústav slavistiky | FF, Joštova 13, budova M | Joštova 220/13, 66243 Brno | 1 | bud. M/025 | 53241 | Przybylski Michal Mgr. et Mgr. | 53241@mail.muni.cz | 549495019 |  |  |  | 0 | 0 | 0
Vystavit fakturu za soubor položek výše: ve faktruře uvést ID žádanky | [22 empty] | Celkem za fakturu |  | 0 | 0
16924 |  | 44866 | 32331600-8 | 32331600-8-1 | MP3 přehrávač |  | MP3 přehrávač s interní pamětí min 8 GB, slot pro microSD nebo SD/SDHC karty, barevný dotykový displej s úhlopříčkou min. 2,5". Podporované audio formáty: MP3, WMA, AAC, FLAC. Podporované video formáty: DivX, XviD, WMV. Podpora zobrazování obrázků JPEG a BMP. Další funkce: hlasový záznamník, FM rádio. USB 2.0 rozhraní pro připojení k PC, případně nabíjení. Jack 3,5 mm pro připojení sluchátek. Napájení integrovanou baterií. Výdrž min. 20 h přehrávání audia a 4 h přehrávání videa. Hmotnost max. 100 g. |  | ks | 2 | 962100 | Odd.CJV na FF a FSS | FF, Veveří 28, budova K | Veveří 470/28, 60200 Brno |  |  | 145364 | Plíšková Dana Mgr. | 145364@mail.muni.cz | 549491917 |  |  |  | 0 | 0 | 0
Vystavit fakturu za soubor položek výše: ve faktruře uvést ID žádanky | [22 empty] | Celkem za fakturu |  | 0 | 0
16930 | knihovna, Bc. Páleníková | 44681 | 32322000-6 | 32322000-6-1 | Dálkové ovládání prezentací, s LCD displejem |  | Prezentér obsahující laserové ukazovátko, dosah min. 10 m, LCD displej s časovačem, indikátor nabití baterie, tlačítka pro ovládání prezentace (vpřed, zpět, fullscreen), vibrační alarm, vč. pouzdra. |  | ks | 1 | 110227 | Klinika ústní, čelistní a obl.chir. | LF, FN Brno, Jihlavská 20, pavilon L | Jihlavská 340/20, 62500 Brno | 17 | pav. L/17190 | 6570 | Páleníková Jaroslava Bc. | 6570@mail.muni.cz | 532232042 |  |  |  | 0 | 0 | 0
Vystavit fakturu za soubor položek výše: ve faktruře uvést ID žádanky | [22 empty] | Celkem za fakturu |  | 0 | 0
16939 |  | 44772 | 32321000-9 | 32321000-9-19 | Přenosný LCD dataprojektor XGA, min. 3000 ANSI, do 3,5 kg |  | Přenosný LCD projektor 4:3, rozlišení XGA (1024 x 768) nebo lepší, svítivost min. 3000 ANSI lumenů, vstup min. 1x analogový D-SUB (VGA), 1x digitální HDMI nebo DVI-D. Podpora vstupních rozlišení 4:3 a 16:9/16:10. Kontrast min. 1000:1, vertikální lichoběžníková korekce, Hlučnost max. 40 dB, životnost lampy min. 3000 hodin v běžném režimu, dálkové ovládání, kabeláž a brašna součástí dodávky. Zabudovaný reproduktor. Hmotnost max. 3,5 kg, záruka 36 měsíců |  | ks | 1 | 110411 | Gynekologicko-porodnická klinika | LF, FN Brno, Obilní trh 11, pavilon C2 | Obilní trh 526/11, 60200 Brno | 1 |  | 1449 | Kroupová Zdeňka | 1449@mail.muni.cz | 532238236 |  |  |  | 0 | 0 | 0
Vystavit fakturu za soubor položek výše: ve faktruře uvést ID žádanky | [22 empty] | Celkem za fakturu |  | 0 | 0
16940 |  | 44751 | 32331600-8 | 32331600-8-1 | MP3 přehrávač |  | MP3 přehrávač s interní pamětí min 8 GB, slot pro microSD nebo SD/SDHC karty, barevný dotykový displej s úhlopříčkou min. 2,5". Podporované audio formáty: MP3, WMA, AAC, FLAC. Podporované video formáty: DivX, XviD, WMV. Podpora zobrazování obrázků JPEG a BMP. Další funkce: hlasový záznamník, FM rádio. USB 2.0 rozhraní pro připojení k PC, případně nabíjení. Jack 3,5 mm pro připojení sluchátek. Napájení integrovanou baterií. Výdrž min. 20 h přehrávání audia a 4 h přehrávání videa. Hmotnost max. 100 g. |  | ks | 1 | 961100 | Odd.CJV na LF | UKB, Kamenice 5, budova A15 | Kamenice 753/5, 62500 Brno | 1 | bud. A15/112 | 57073 | Vyorálková Jana PhDr. | 57073@mail.muni.cz | 549498170 |  |  |  | 0 | 0 | 0
Vystavit fakturu za soubor položek výše: ve faktruře uvést ID žádanky | [22 empty] | Celkem za fakturu |  | 0 | 0
16949 | grant FRVŠ 3272 | 45105 | 32332100-0 | 32332100-0-2 | Digitální diktafon s vyšší kvalitou záznamu |  | podpora vzorkovacích frekvencí 44,1; 48; 88,2; 96kHz; podpora kvantování 16 a 24b; vstup stereofonní jack s úrovněmi mikrofonu i linky (příp. 2 samostatné vstupy) pro připojení externího audio vstupu; 2 (stereo) mikrofony - zabudované nebo samostatně dodané; odstup signálu od šumu >100dB; nahrávání do MP3 (min. rozsah bitrate 128-320kbps) a PCM; záznam na SD/SDHC nebo microSD/microSDHC karty; výdrž baterie minimálně 4 hodiny; záruka 36 měsíců |  | ks | 1 | 212700 | Ústav slavistiky | FF, Joštova 13, budova M | Joštova 220/13, 66243 Brno | 1 | bud. M/003 | 2468 | Madecki Roman Mgr. Ph.D. | 2468@mail.muni.cz | 549494812 |  |  |  | 0 | 0 | 0
Vystavit fakturu za soubor položek výše: ve faktruře uvést ID žádanky | [22 empty] | Celkem za fakturu |  | 0 | 0
[23 empty] | Celkem |  | 0 | 0